## bus
BUS_I | BUS_TYPE | PD | QD | GS | BS | BUS_AREA | VM | VA | BASEKV | ZONE | VMAX | VMIN | LOAD_SHED
1 | 3 | 0 | 0 | 0 | 0 | 1 | 1.06 | 0 | 0 | 1 | 1.06 | 0.94 | 100
2 | 2 | 42.7297 | 12.7 | 0 | 0 | 1 | 1.045 | -4.98 | 0 | 1 | 1.06 | 0.94 | 100
3 | 2 | 185.4903 | 19 | 0 | 0 | 1 | 1.01 | -12.72 | 0 | 1 | 1.06 | 0.94 | 100
4 | 1 | 94.1236 | -3.9 | 0 | 0 | 1 | 1.019 | -10.33 | 0 | 1 | 1.06 | 0.94 | 100
5 | 1 | 14.9653 | 1.6 | 0 | 0 | 1 | 1.02 | -8.78 | 0 | 1 | 1.06 | 0.94 | 100
6 | 2 | 22.0541 | 7.5 | 0 | 0 | 1 | 1.07 | -14.22 | 0 | 1 | 1.06 | 0.94 | 100
7 | 1 | 0 | 0 | 0 | 0 | 1 | 1.062 | -13.37 | 0 | 1 | 1.06 | 0.94 | 100
8 | 2 | 0 | 0 | 0 | 0 | 1 | 1.09 | -13.36 | 0 | 1 | 1.06 | 0.94 | 100
9 | 1 | 58.0888 | 16.6 | 0 | 0 | 1 | 1.056 | -14.94 | 0 | 1 | 1.06 | 0.94 | 100
10 | 1 | 17.722 | 5.8 | 0 | 0 | 1 | 1.051 | -15.1 | 0 | 1 | 1.06 | 0.94 | 100
11 | 1 | 6.8919 | 1.8 | 0 | 0 | 1 | 1.057 | -14.79 | 0 | 1 | 1.06 | 0.94 | 100
12 | 1 | 12.0116 | 1.6 | 0 | 0 | 1 | 1.055 | -15.07 | 0 | 1 | 1.06 | 0.94 | 100
13 | 1 | 26.583 | 5.8 | 0 | 0 | 1 | 1.05 | -15.16 | 0 | 1 | 1.06 | 0.94 | 100
14 | 1 | 29.3398 | 5 | 0 | 0 | 1 | 1.036 | -16.04 | 0 | 1 | 1.06 | 0.94 | 100

## gen
GEN_BUS | PG | QG | QMAX | QMIN | VG | MBASE | GEN_STATUS | PMAX | PMIN | RAMP_UP | RAMP_DOWN | RAMP_STARTUP | RAMP_SHUTDOWN | RAMP_UP_RD | RAMP_DOWN_RD | MIN_ON_TIME | MIN_OFF_TIME
1 | 232.4 | -16.9 | 10 | 0 | 1.06 | 100 | 1 | 160 | 16 | 40 | 80 | 80 | 80 | 16 | 40 | 3 | 2
2 | 40 | 42.4 | 50 | -40 | 1.045 | 100 | 1 | 140 | 14 | 35 | 70 | 70 | 70 | 14 | 35 | 3 | 2
3 | 0 | 23.4 | 40 | 0 | 1.01 | 100 | 1 | 100 | 10 | 25 | 50 | 50 | 50 | 10 | 25 | 3 | 2
6 | 0 | 12.2 | 24 | -6 | 1.07 | 100 | 1 | 120 | 12 | 30 | 60 | 60 | 60 | 12 | 30 | 3 | 2
8 | 0 | 17.4 | 24 | -6 | 1.09 | 100 | 1 | 150 | 15 | 37.5 | 75 | 75 | 75 | 15 | 37.5 | 3 | 2

## branch
F_BUS | T_BUS | BR_R | BR_X | BR_B | RATE_A | RATE_B | RATE_C | TAP | SHIFT | BR_STATUS | ANGMIN | ANGMAX
1 | 2 | 0.01938 | 0.05917 | 0 | 114.4743 | 0 | 0 | 0 | 0 | 1 | -360 | 360
1 | 5 | 0.05403 | 0.22304 | 0 | 71.7784 | 0 | 0 | 0 | 0 | 1 | -360 | 360
2 | 3 | 0.04699 | 0.19797 | 0 | 111.4238 | 0 | 0 | 0 | 0 | 1 | -360 | 360
2 | 4 | 0.05811 | 0.17632 | 0 | 68.4764 | 0 | 0 | 0 | 0 | 1 | -360 | 360
2 | 5 | 0.05695 | 0.17388 | 0 | 55.9515 | 0 | 0 | 0 | 0 | 1 | -360 | 360
3 | 4 | 0.06701 | 0.17103 | 0 | 75.8075 | 0 | 0 | 0 | 0 | 1 | -360 | 360
4 | 5 | 0.01335 | 0.04211 | 0 | 117.2882 | 0 | 0 | 0 | 0 | 1 | -360 | 360
4 | 7 | 0 | 0.20912 | 0 | 33.9688 | 0 | 0 | 0 | 0 | 1 | -360 | 360
4 | 9 | 0 | 0.55618 | 0 | 22.234 | 0 | 0 | 0 | 0 | 1 | -360 | 360
5 | 6 | 0 | 0.25202 | 0 | 48.4145 | 0 | 0 | 0 | 0 | 1 | -360 | 360
6 | 11 | 0.09498 | 0.1989 | 0 | 30.4477 | 0 | 0 | 0 | 0 | 1 | -360 | 360
6 | 12 | 0.12291 | 0.25581 | 0 | 17.2149 | 0 | 0 | 0 | 0 | 1 | -360 | 360
6 | 13 | 0.06615 | 0.13027 | 0 | 38.2134 | 0 | 0 | 0 | 0 | 1 | -360 | 360
7 | 8 | 0 | 0.17615 | 0 | 18.9818 | 0 | 0 | 0 | 0 | 1 | -360 | 360
7 | 9 | 0 | 0.11001 | 0 | 36.712 | 0 | 0 | 0 | 0 | 1 | -360 | 360
9 | 10 | 0.03181 | 0.0845 | 0 | 19.0517 | 0 | 0 | 0 | 0 | 1 | -360 | 360
9 | 14 | 0.12711 | 0.27038 | 0 | 55.9751 | 0 | 0 | 0 | 0 | 1 | -360 | 360
10 | 11 | 0.08205 | 0.19207 | 0 | 33.5576 | 0 | 0 | 0 | 0 | 1 | -360 | 360
12 | 13 | 0.22092 | 0.19988 | 0 | 12.7934 | 0 | 0 | 0 | 0 | 1 | -360 | 360
13 | 14 | 0.17093 | 0.34802 | 0 | 31.7649 | 0 | 0 | 0 | 0 | 1 | -360 | 360

## gencost
MODEL | STARTUP | SHUTDOWN | ORDER | SECOND | FIRST | ZERO | STORAGE | RD_UP | RD_DOWN
2 | 60 | 10 | 3 | 0 | 3 | 20 | 20 | 26 | 10
2 | 40 | 15 | 3 | 0 | 1 | 30 | 15 | 20 | 2
2 | 50 | 5 | 3 | 0 | 6 | 40 | 40 | 24 | 9
2 | 30 | 17 | 3 | 0 | 4 | 18 | 30 | 16 | 6
2 | 25 | 8 | 3 | 0 | 5 | 48 | 35 | 20 | 8

## solar
INDEX | CAPACITY_RATIO | CURTAIL | CAPACITY
5 | 0.1 | 110 | 51
11 | 0.06 | 120 | 30.6
13 | 0.05 | 130 | 25.5
14 | 0.15 | 80 | 76.5