## bus
BUS_I | BUS_TYPE | PD | QD | GS | BS | BUS_AREA | VM | VA | BASEKV | ZONE | VMAX | VMIN | LOAD_SHED
1 | 1 | 115.8364 | 49 | 0 | 0 | 1 | 1.0284 | 5.95 | 115 | 1 | 1.06 | 0.94 | 1247.1526
2 | 1 | 72.076 | 15 | 0 | 0 | 1 | 1.0354 | 7.74 | 115 | 1 | 1.06 | 0.94 | 1148.6734
3 | 1 | 25.7414 | 0 | 0 | 0 | 1 | 0.9971 | 6.64 | 230 | 1 | 1.06 | 0.94 | 1134.4443
4 | 1 | 0 | 0 | 0 | 0 | 1 | 1.0308 | 4.71 | 345 | 1 | 1.06 | 0.94 | 1212.3155
5 | 1 | 454.3359 | 130 | 0 | 0 | 1 | 1.0191 | 4.68 | 115 | 1 | 1.06 | 0.94 | 1252.6726
6 | 1 | 154.4485 | 41 | 0 | 0 | 1 | 1.0312 | 6.99 | 115 | 1 | 1.06 | 0.94 | 1181.5456
7 | 1 | 0 | 0 | 0 | 0 | 1 | 0.9934 | 6.19 | 230 | 1 | 1.06 | 0.94 | 1315.3834
8 | 2 | 81.0854 | 14 | 0 | 0 | 1 | 1.0153 | 2.4 | 115 | 1 | 1.06 | 0.94 | 1244.3591
9 | 1 | 123.5588 | 43 | 0 | 0 | 1 | 1.0034 | 2.85 | 115 | 1 | 1.06 | 0.94 | 1195.4237
10 | 2 | 196.9218 | 33 | 0 | 0 | 1 | 1.0205 | 1.35 | 230 | 1 | 1.06 | 0.94 | 1174.1082
11 | 1 | 106.8269 | 21 | 0 | 0 | 1 | 1.0057 | 2.46 | 115 | 1 | 1.06 | 0.94 | 1162.3627
12 | 1 | 0 | 0 | 0 | 0 | 1 | 0.9974 | 5.21 | 230 | 1 | 1.06 | 0.94 | 1254.9719
13 | 1 | 74.6501 | 10 | 0 | 0 | 1 | 0.9977 | -0.55 | 115 | 1 | 1.06 | 0.94 | 1185.2573
14 | 1 | 205.9313 | 60 | 0 | 0 | 1 | 0.9991 | -4.81 | 115 | 1 | 1.06 | 0.94 | 1094.3227
15 | 1 | 163.0718 | 23 | 0 | 0 | 1 | 1.0343 | -8.59 | 115 | 1 | 1.06 | 0.94 | 1175.5306
16 | 1 | 0 | 0 | 0 | 0 | 1 | 1.0315 | -2.65 | 345 | 1 | 1.06 | 0.94 | 1257.1189
17 | 1 | 722.0466 | 220 | 0 | 0 | 1 | 1.0649 | -13.1 | 115 | 1 | 1.06 | 0.94 | 1123.798
18 | 1 | 0 | 0 | 0 | 0 | 1 | 0.982 | 1.08 | 230 | 1 | 1.06 | 0.94 | 1122.1084
19 | 2 | 778.6777 | 120 | 0 | 0 | 1 | 1.001 | -2.46 | 115 | 1 | 1.06 | 0.94 | 1207.5723
20 | 1 | 99.1044 | 1 | 0 | 0 | 1 | 0.9752 | 1.62 | 230 | 1 | 1.06 | 0.94 | 1207.6386
21 | 1 | 104.2527 | 23 | 0 | 0 | 1 | 0.9963 | -1.97 | 115 | 1 | 1.06 | 0.94 | 1232.2562
22 | 1 | 27.0285 | 7 | 0 | 0 | 1 | 1.0501 | 3.94 | 115 | 1 | 1.06 | 0.94 | 1283.8636
23 | 1 | 0 | 0 | 0 | 0 | 1 | 1.0057 | 6.02 | 230 | 1 | 1.06 | 0.94 | 1253.8693
24 | 1 | 57.9182 | 12 | 0 | 0 | 1 | 1.0234 | 1.44 | 115 | 1 | 1.06 | 0.94 | 1226.6456
25 | 1 | 36.038 | 9 | 0 | 0 | 1 | 0.9986 | -1.73 | 115 | 1 | 1.06 | 0.94 | 1253.3864
26 | 1 | 88.8079 | 13 | 0 | 0 | 1 | 0.975 | -4.9 | 115 | 1 | 1.06 | 0.94 | 1157.5101
27 | 1 | 70.7889 | 6 | 0 | 0 | 1 | 1.0244 | -12.02 | 115 | 1 | 1.06 | 0.94 | 1166.8293
28 | 1 | 0 | 0 | 0 | 0 | 1 | 1.0414 | -7.94 | 345 | 1 | 1.06 | 0.94 | 1134.7832
29 | 1 | 0 | 0 | 0 | 0 | 1 | 0.9757 | -25.72 | 115 | 1 | 1.06 | 0.94 | 1150.4914
30 | 1 | 0 | 0 | 0 | 0 | 1 | 1.0011 | -22.59 | 230 | 1 | 1.06 | 0.94 | 1231.4343
31 | 1 | 109.401 | 32 | 0 | 0 | 1 | 1.0201 | -11.23 | 115 | 1 | 1.06 | 0.94 | 1102.1052
32 | 1 | 199.4959 | 18 | 0 | 0 | 1 | 1.0202 | -12.56 | 115 | 1 | 1.06 | 0.94 | 1184.0883
33 | 1 | 0 | 0 | 0 | 0 | 1 | 1.0535 | -5.81 | 345 | 1 | 1.06 | 0.94 | 1183.4071
34 | 1 | 59.2052 | -21 | 0 | 0 | 1 | 1.0216 | -12.78 | 115 | 1 | 1.06 | 0.94 | 1198.4844
35 | 1 | 110.6881 | 0 | 0 | 0 | 1 | 1.0292 | -10.45 | 115 | 1 | 1.06 | 0.94 | 1182.1993
36 | 1 | 0 | 0 | 0 | 0 | 1 | 1.0448 | -7.44 | 345 | 1 | 1.06 | 0.94 | 1154.9427
37 | 1 | 50.1958 | 9 | 0 | 0 | 1 | 1.0006 | -16.79 | 115 | 1 | 1.06 | 0.94 | 1182.3243
38 | 1 | 250.9788 | 29 | 0 | 0 | 1 | 1.0086 | -17.47 | 115 | 1 | 1.06 | 0.94 | 1294.4134
39 | 1 | 0 | 0 | 0 | 0 | 1 | 1.0215 | -14.74 | 230 | 1 | 1.06 | 0.94 | 1306.5984
40 | 1 | 0 | 0 | 0 | 0 | 1 | 1.0344 | -11.75 | 345 | 1 | 1.06 | 0.94 | 1200.4408
41 | 1 | 74.6501 | 11.8 | 0 | 0 | 1 | 0.9777 | -23.17 | 115 | 1 | 1.06 | 0.94 | 1229.7487
42 | 1 | 52.7699 | 19 | 0 | 0 | 1 | 1.0019 | -16.09 | 115 | 1 | 1.06 | 0.94 | 1107.7484
43 | 1 | 118.4105 | 26 | 0 | 0 | 1 | 1.0475 | -2.95 | 115 | 1 | 1.06 | 0.94 | 1156.1485
44 | 1 | -6.4354 | 5 | 0 | 0 | 1 | 1.0253 | -8.15 | 115 | 1 | 1.06 | 0.94 | 1179.5583
45 | 1 | 78.5113 | 28 | 0 | 0 | 1 | 0.9979 | -11.86 | 115 | 1 | 1.06 | 0.94 | 1287.9142
46 | 1 | 88.8079 | 3 | 0 | 0 | 1 | 0.9959 | -17.6 | 115 | 1 | 1.06 | 0.94 | 1140.1093
47 | 1 | 12.8707 | 1 | 0 | 0 | 1 | 1.005 | -16.25 | 115 | 1 | 1.06 | 0.94 | 1195.9282
48 | 1 | 28.3156 | 10 | 0 | 0 | 1 | 1.015 | -12.21 | 115 | 1 | 1.06 | 0.94 | 1316.5343
49 | 1 | 126.1329 | 20 | 0 | 0 | 1 | 1.0335 | -8 | 115 | 1 | 1.06 | 0.94 | 1204.6764
50 | 1 | 18.019 | 1 | 0 | 0 | 1 | 0.9918 | -5.99 | 115 | 1 | 1.06 | 0.94 | 1227.0947
51 | 1 | 280.5814 | 106 | 0 | 0 | 1 | 0.9789 | -5.29 | 115 | 1 | 1.06 | 0.94 | 1108.9509
52 | 1 | 0 | 0 | 0 | 0 | 1 | 1.0246 | -9.56 | 230 | 1 | 1.06 | 0.94 | 1278.3218
53 | 1 | 292.165 | 110 | 0 | 0 | 1 | 0.9906 | -3.47 | 115 | 1 | 1.06 | 0.94 | 1224.7344
54 | 1 | 0 | 0 | 0 | 0 | 1 | 1.016 | -1.1 | 230 | 1 | 1.06 | 0.94 | 1210.8163
55 | 2 | 90.0949 | 30 | 0 | 0 | 1 | 0.9583 | -17.62 | 115 | 1 | 1.06 | 0.94 | 1162.2633
56 | 1 | 0 | 0 | 0 | 0 | 1 | 0.948 | -12.97 | 230 | 1 | 1.06 | 0.94 | 1152.989
57 | 1 | 0 | 0 | 0 | 0 | 1 | 0.963 | -25.66 | 115 | 1 | 1.06 | 0.94 | 1180.0853
58 | 1 | 72.076 | 20 | 0 | 0 | 1 | 0.9513 | -35.16 | 115 | 1 | 1.06 | 0.94 | 1243.5122
59 | 1 | 149.3002 | 38 | 0 | 0 | 1 | 0.9793 | -29.88 | 115 | 1 | 1.06 | 0.94 | 1290.1096
60 | 1 | 73.363 | 19 | 0 | 0 | 1 | 0.9696 | -27.48 | 115 | 1 | 1.06 | 0.94 | 1202.5014
61 | 1 | 288.3038 | 71 | 0 | 0 | 1 | 0.9775 | -25.77 | 115 | 1 | 1.06 | 0.94 | 1240.6353
62 | 1 | 0 | 0 | 0 | 0 | 1 | 0.9964 | -22 | 230 | 1 | 1.06 | 0.94 | 1220.6248
63 | 2 | 267.7107 | 107 | 0 | 0 | 1 | 0.9632 | -26.54 | 115 | 1 | 1.06 | 0.94 | 1229.9768
64 | 1 | 95.2432 | 28 | 0 | 0 | 1 | 0.9837 | -24.94 | 115 | 1 | 1.06 | 0.94 | 1241.9254
65 | 1 | 0 | 0 | 0 | 0 | 1 | 0.99 | -24.05 | 115 | 1 | 1.06 | 0.94 | 1282.1622
66 | 1 | 61.7794 | 14 | 0 | 0 | 1 | 0.982 | -24.97 | 115 | 1 | 1.06 | 0.94 | 1099.9668
67 | 1 | 36.038 | 7 | 0 | 0 | 1 | 0.9872 | -24.97 | 115 | 1 | 1.06 | 0.94 | 1263.2839
68 | 1 | 0 | 0 | 0 | 0 | 1 | 1.034 | -18.89 | 345 | 1 | 1.06 | 0.94 | 1138.4799
69 | 2 | 47.6216 | 13 | 0 | 0 | 1 | 1.025 | -17.16 | 115 | 1 | 1.06 | 0.94 | 1126.6135
70 | 1 | 0 | 0 | 0 | 0 | 1 | 0.9872 | -17.68 | 230 | 1 | 1.06 | 0.94 | 1217.3897
71 | 1 | 0 | 0 | 0 | 0 | 1 | 0.9909 | -14.19 | 230 | 1 | 1.06 | 0.94 | 1102.971
72 | 1 | 0 | 0 | 0 | 0 | 1 | 0.9921 | -7.77 | 230 | 1 | 1.06 | 0.94 | 1292.4784
73 | 1 | 0 | 0 | 0 | 0 | 1 | 1.0151 | -20.96 | 230 | 1 | 1.06 | 0.94 | 1230.5398
74 | 1 | 56.8885 | 0 | 0 | 0 | 1 | 1.0317 | -11.13 | 115 | 1 | 1.06 | 0.94 | 1253.6199
75 | 1 | 84.9467 | 0 | 0 | 0 | 1 | 1.0272 | -11.23 | 115 | 1 | 1.06 | 0.94 | 1083.871
76 | 2 | 22.395 | 0 | 0 | 0 | 1 | 1.052 | -9.4 | 115 | 1 | 1.06 | 0.94 | 1222.6637
77 | 2 | 20.3357 | 0 | 0 | 0 | 1 | 1.052 | -6.2 | 115 | 1 | 1.06 | 0.94 | 1213.6284
78 | 1 | 77.6104 | 0 | 0 | 0 | 1 | 0.993 | -9.42 | 115 | 1 | 1.06 | 0.94 | 1118.1503
79 | 1 | 51.3541 | 0 | 0 | 0 | 1 | 1.0183 | -13.24 | 115 | 1 | 1.06 | 0.94 | 1116.7369
80 | 2 | 85.8476 | 0 | 0 | 0 | 1 | 1 | -14.6 | 115 | 1 | 1.06 | 0.94 | 1246.9271
81 | 1 | 107.4704 | 0 | 0 | 0 | 1 | 0.9894 | -20.27 | 115 | 1 | 1.06 | 0.94 | 1156.5039
82 | 1 | 0 | 0 | 0 | 0 | 1 | 1.006 | -14.45 | 115 | 1 | 1.06 | 0.94 | 1246.0729
83 | 1 | 100.1341 | 0 | 0 | 0 | 1 | 1.0008 | -15.23 | 115 | 1 | 1.06 | 0.94 | 1213.052
84 | 1 | 41.1863 | 0 | 0 | 0 | 1 | 1.0288 | -12.06 | 115 | 1 | 1.06 | 0.94 | 1173.3481
85 | 1 | 11.0688 | 0 | 0 | 0 | 1 | 0.9958 | -17.33 | 115 | 1 | 1.06 | 0.94 | 1302.0318
86 | 1 | 63.8387 | 0 | 0 | 0 | 1 | 1.0223 | -12.94 | 115 | 1 | 1.06 | 0.94 | 1282.0008
87 | 1 | 5.9205 | 0 | 0 | 0 | 1 | 1.0095 | -16.03 | 115 | 1 | 1.06 | 0.94 | 1165.7754
88 | 2 | 144.2806 | 0 | 0 | 0 | 1 | 0.99 | -20.26 | 115 | 1 | 1.06 | 0.94 | 1090.462
89 | 1 | 39.5131 | 0 | 0 | 0 | 1 | 0.9749 | -26.06 | 115 | 1 | 1.06 | 0.94 | 1153.1443
90 | 1 | 81.0854 | 0 | 0 | 0 | 1 | 0.973 | -24.72 | 115 | 1 | 1.06 | 0.94 | 1175.5646
91 | 1 | 25.2266 | 0 | 0 | 0 | 1 | 0.9725 | -28.69 | 115 | 1 | 1.06 | 0.94 | 1249.1901
92 | 1 | 33.7212 | 0 | 0 | 0 | 1 | 0.97 | -25.38 | 115 | 1 | 1.06 | 0.94 | 1318.886
93 | 1 | 23.4247 | 0 | 0 | 0 | 1 | 0.9747 | -28.59 | 115 | 1 | 1.06 | 0.94 | 1165.4196
94 | 1 | 0 | 0 | 0 | 0 | 1 | 0.9603 | -13.57 | 115 | 2 | 1.06 | 0.94 | 1263.0115
95 | 1 | 0 | 0 | 0 | 0 | 1 | 1.0249 | -12.69 | 115 | 2 | 1.06 | 0.94 | 1222.3625
96 | 1 | 0 | 0 | 0 | 0 | 1 | 0.9348 | -4.72 | 115 | 2 | 1.06 | 0.94 | 1246.0084
97 | 1 | 18.1477 | 650 | 0 | 0 | 1 | 0.9298 | -4.12 | 115 | 2 | 1.06 | 0.94 | 1116.2706
98 | 2 | 0 | 0 | 0 | 0 | 1 | 1.0435 | 5.17 | 115 | 2 | 1.06 | 0.94 | 1175.7303
99 | 1 | 1000.0539 | 215 | 0 | 0 | 1 | 0.9584 | -8.77 | 115 | 2 | 1.06 | 0.94 | 1137.8054
100 | 1 | 688.5828 | 55 | 0 | 0 | 1 | 0.9871 | -12.64 | 115 | 2 | 1.06 | 0.94 | 1162.4294
101 | 1 | 294.8679 | 11.8 | 0 | 0 | 1 | 0.9728 | -14.36 | 115 | 2 | 1.06 | 0.94 | 1203.1508
102 | 1 | 100.3915 | 1.4 | 0 | 0 | 1 | 1.0006 | -17.64 | 115 | 2 | 1.06 | 0.94 | 1239.9899
103 | 2 | 355.7463 | 59.3 | 0 | 0 | 1 | 1.0233 | -13.49 | 115 | 2 | 1.06 | 0.94 | 1105.418
104 | 2 | 662.5839 | 82.7 | 0 | 0 | 1 | 1.0103 | -18.43 | 115 | 2 | 1.06 | 0.94 | 1111.4148
105 | 1 | 74.5214 | 5.1 | 0 | 0 | 1 | 0.9978 | -12.86 | 115 | 2 | 1.06 | 0.94 | 1157.2753
106 | 1 | 490.1165 | 37 | 0 | 0 | 1 | 1.0001 | -10.52 | 230 | 2 | 1.06 | 0.94 | 1238.7754
107 | 1 | 0 | 0 | 0 | 0 | 1 | 1.0024 | -4.78 | 230 | 2 | 1.06 | 0.94 | 1283.1615
108 | 1 | 0 | 0 | 0 | 0 | 1 | 1.0028 | -4.4 | 230 | 2 | 1.06 | 0.94 | 1212.7818
109 | 1 | 0 | 0 | 0 | 0 | 1 | 1.0191 | 5.56 | 230 | 2 | 1.06 | 0.94 | 1285.0686
110 | 1 | 0 | 0 | 0 | 0 | 1 | 0.9861 | 6.06 | 230 | 2 | 1.06 | 0.94 | 1172.3611
111 | 1 | 0 | 0 | 0 | 0 | 1 | 1.0045 | 3.04 | 230 | 2 | 1.06 | 0.94 | 1156.0291
112 | 1 | 0 | 0 | 0 | 0 | 1 | 1.002 | -5.46 | 230 | 2 | 1.06 | 0.94 | 1165.0235
113 | 1 | 0 | 0 | 0 | 0 | 1 | 1.022 | -8.04 | 230 | 2 | 1.06 | 0.94 | 1121.0596
114 | 1 | 217.7723 | 41.6 | 0 | 0 | 1 | 1.0193 | -6.76 | 230 | 2 | 1.06 | 0.94 | 1278.987
115 | 1 | 71.0463 | 18.2 | 0 | 0 | 1 | 1.0476 | 1.54 | 230 | 2 | 1.06 | 0.94 | 1161.281
116 | 1 | 352.1425 | 99.8 | 0 | 0 | 1 | 1.0471 | -1.45 | 230 | 2 | 1.06 | 0.94 | 1212.5688
117 | 2 | 1311.7824 | 135.2 | 0 | 0 | 1 | 1.055 | -6.35 | 230 | 2 | 1.06 | 0.94 | 1218.8524
118 | 1 | 765.807 | 83.3 | 0 | 0 | 1 | 1.0117 | -3.57 | 115 | 2 | 1.06 | 0.94 | 1205.1679
119 | 1 | 498.9973 | 114.7 | 0 | 0 | 1 | 1.043 | -3.44 | 230 | 2 | 1.06 | 0.94 | 1080.6451
120 | 2 | 186.6252 | 58 | 0 | 0 | 1 | 1.051 | 0.05 | 230 | 2 | 1.06 | 0.94 | 1317.2029
121 | 1 | 72.7195 | 24.5 | 0 | 0 | 1 | 1.0155 | -2.77 | 230 | 2 | 1.06 | 0.94 | 1297.282
122 | 2 | 115.1928 | 35.5 | 0 | 0 | 1 | 1.0435 | 4.03 | 230 | 2 | 1.06 | 0.94 | 1129.8326
123 | 1 | 0 | 0 | 0 | 0 | 1 | 1.016 | -0.7 | 230 | 2 | 1.06 | 0.94 | 1150.1975
124 | 1 | 30.8897 | 14 | 0 | 0 | 1 | 1.0081 | -0.16 | 230 | 2 | 1.06 | 0.94 | 1204.8024
125 | 2 | 0 | 0 | 0 | 0 | 1 | 1.0528 | 4.32 | 230 | 2 | 1.06 | 0.94 | 1296.4587
126 | 2 | 0 | 0 | 0 | 0 | 1 | 1.0528 | 8.36 | 230 | 2 | 1.06 | 0.94 | 1316.0714
127 | 1 | 81.0854 | 25 | 0 | 0 | 1 | 1.0577 | 0.28 | 230 | 2 | 1.06 | 0.94 | 1141.8101
128 | 2 | 0 | 0 | 0 | 0 | 1 | 1.0735 | 5.23 | 230 | 2 | 1.06 | 0.94 | 1215.4462
129 | 1 | 0 | 0 | 0 | 0 | 1 | 0.9869 | 6.34 | 230 | 2 | 1.06 | 0.94 | 1273.6725
130 | 1 | 0 | 0 | 0 | 0 | 1 | 1.0048 | 4.13 | 230 | 2 | 1.06 | 0.94 | 1174.6488
131 | 2 | 21.8802 | 9 | 0 | 0 | 1 | 1.0535 | 9.24 | 230 | 2 | 1.06 | 0.94 | 1255.4575
132 | 2 | 0 | 0 | 0 | 0 | 1 | 1.0435 | 10.46 | 230 | 2 | 1.06 | 0.94 | 1118.6566
133 | 1 | 90.0949 | 5 | 0 | 0 | 1 | 0.9663 | -1.8 | 115 | 2 | 1.06 | 0.94 | 1224.1677
134 | 1 | 257.4141 | 50 | 0 | 0 | 1 | 1.0177 | 6.75 | 230 | 2 | 1.06 | 0.94 | 1287.8075
135 | 2 | 96.5303 | 50 | 0 | 0 | 1 | 0.963 | 5.15 | 115 | 2 | 1.06 | 0.94 | 1316.0452
136 | 1 | 158.9532 | -24.3 | 0 | 0 | 1 | 0.9845 | -11.93 | 230 | 2 | 1.06 | 0.94 | 1099.0478
137 | 1 | 0 | 0 | 0 | 0 | 1 | 0.9987 | -11.4 | 230 | 2 | 1.06 | 0.94 | 1182.8033
138 | 1 | 42.4733 | 16.5 | 0 | 0 | 1 | 0.9867 | -9.82 | 230 | 2 | 1.06 | 0.94 | 1129.0903
139 | 1 | 0 | 0 | 0 | 0 | 1 | 0.9998 | -12.55 | 230 | 2 | 1.06 | 0.94 | 1188.1528
140 | 1 | 45.0475 | 15 | 0 | 0 | 1 | 1.036 | 8.85 | 230 | 2 | 1.06 | 0.94 | 1211.4633
141 | 1 | 109.401 | 24 | 0 | 0 | 1 | 0.9918 | 18.5 | 230 | 2 | 1.06 | 0.94 | 1102.3984
142 | 1 | 0 | 0.4 | 0 | 0 | 1 | 1.041 | 2.91 | 230 | 2 | 1.06 | 0.94 | 1151.2466
143 | 1 | 0 | 0 | 0 | 0 | 1 | 0.9839 | 9.66 | 230 | 2 | 1.06 | 0.94 | 1302.6202
144 | 1 | 0 | 0 | 0 | 0 | 1 | 1.0002 | 26.31 | 230 | 2 | 1.06 | 0.94 | 1216.5609
145 | 1 | 0 | 0 | 0 | 0 | 1 | 0.9973 | 30.22 | 230 | 2 | 1.06 | 0.94 | 1189.7789
146 | 1 | 385.9925 | 95.7 | 0 | 0 | 1 | 0.9715 | -6.91 | 230 | 2 | 1.06 | 0.94 | 1260.8462
147 | 1 | 0 | 0 | 0 | 0 | 1 | 1.0024 | -4.8 | 230 | 2 | 1.06 | 0.94 | 1258.0469
148 | 1 | 0 | 0 | 0 | 0 | 1 | 0.9879 | -6.68 | 230 | 2 | 1.06 | 0.94 | 1091.659
149 | 2 | 620.1106 | 205 | 0 | 0 | 1 | 0.929 | 0.09 | 115 | 2 | 1.06 | 0.94 | 1250.0874
150 | 2 | 982.8071 | 291.1 | 0 | 0 | 1 | 0.9829 | -9.94 | 115 | 2 | 1.06 | 0.94 | 1281.4184
151 | 1 | 34.1074 | 0 | 0 | 0 | 1 | 1.0244 | -6.22 | 115 | 2 | 1.06 | 0.94 | 1119.8251
152 | 1 | 210.436 | 43 | 0 | 0 | 1 | 0.9837 | -12.75 | 115 | 2 | 1.06 | 0.94 | 1267.4395
153 | 1 | 0 | 0 | 0 | 0 | 1 | 1.0622 | -2.69 | 115 | 2 | 1.06 | 0.94 | 1148.7688
154 | 1 | 226.5244 | 83 | 0 | 0 | 1 | 0.973 | -7.21 | 115 | 2 | 1.06 | 0.94 | 1153.5527
155 | 2 | 6.4354 | 4 | 0 | 0 | 1 | 1.0522 | 4.67 | 115 | 2 | 1.06 | 0.94 | 1239.6628
156 | 2 | 36.038 | 12 | 0 | 0 | 1 | 1.0077 | 0.62 | 115 | 2 | 1.06 | 0.94 | 1106.7341
157 | 1 | 550.094 | 173.6 | 0 | 0 | 1 | 0.9397 | -6.56 | 115 | 2 | 1.06 | 0.94 | 1239.5694
158 | 1 | 95.2432 | 29 | 0 | 0 | 1 | 0.9699 | -9.37 | 115 | 2 | 1.06 | 0.94 | 1293.0856
159 | 1 | 89.4514 | 49.3 | 0 | 0 | 1 | 0.9793 | -3.09 | 115 | 2 | 1.06 | 0.94 | 1247.1147
160 | 1 | 94.471 | 0 | 0 | 0 | 1 | 1.0518 | -1.33 | 230 | 2 | 1.06 | 0.94 | 1185.6787
161 | 1 | 309.7979 | 89 | 0 | 0 | 1 | 1.0447 | -4.19 | 230 | 2 | 1.06 | 0.94 | 1185.1715
162 | 1 | 51.4828 | 4 | 0 | 0 | 1 | 0.9717 | 7.12 | 115 | 2 | 1.06 | 0.94 | 1263.6231
163 | 1 | 176.0713 | 16.6 | 0 | 0 | 1 | 1.0386 | -6.85 | 230 | 2 | 1.06 | 0.94 | 1215.7541
164 | 2 | 0 | 0 | 0 | 0 | 1 | 1.0522 | -4.33 | 230 | 2 | 1.06 | 0.94 | 1100.377
165 | 2 | 76.9668 | 24.3 | 0 | 0 | 1 | 1.065 | 2.17 | 230 | 2 | 1.06 | 0.94 | 1219.8411
166 | 2 | 76.9668 | 24.3 | 0 | 0 | 1 | 1.065 | 1.4 | 230 | 2 | 1.06 | 0.94 | 1275.5625
167 | 1 | 235.0191 | 43.6 | 0 | 0 | 1 | 1.0533 | -0.72 | 230 | 2 | 1.06 | 0.94 | 1160.8959
168 | 1 | 9.0095 | 2 | 0 | 0 | 1 | 0.9975 | -25.84 | 66 | 3 | 1.06 | 0.94 | 1302.6184
169 | 2 | 0 | 0 | 0 | 0 | 1 | 1.0551 | -20.62 | 345 | 3 | 1.06 | 0.94 | 1260.1721
170 | 2 | 629.3775 | 53 | 0 | 0 | 1 | 1.0435 | 12.25 | 230 | 3 | 1.06 | 0.94 | 1217.7753
171 | 1 | 1029.6565 | 72 | 0 | 0 | 1 | 0.9374 | -11.18 | 230 | 3 | 1.06 | 0.94 | 1260.3946
172 | 1 | 0 | 0 | 0 | 0 | 1 | 0.9897 | -26.09 | 66 | 3 | 1.06 | 0.94 | 1098.9958
173 | 1 | 0 | 0 | 0 | 0 | 1 | 1.0489 | -19.21 | 345 | 3 | 1.06 | 0.94 | 1286.2534
174 | 1 | 0 | 0 | 0 | 0 | 1 | 1.0357 | -20.79 | 345 | 3 | 1.06 | 0.94 | 1277.161
175 | 1 | 12.8707 | 3 | 0 | 0 | 1 | 0.9695 | -25.32 | 115 | 3 | 1.06 | 0.94 | 1298.3692
176 | 1 | 55.344 | 14 | 0 | 0 | 1 | 0.9907 | -23.72 | 115 | 3 | 1.06 | 0.94 | 1110.8715
177 | 2 | 82.3725 | 21 | 0 | 0 | 1 | 1.015 | -20.58 | 115 | 3 | 1.06 | 0.94 | 1099.6272
178 | 1 | 45.0475 | 12 | 0 | 0 | 1 | 0.9528 | -26.05 | 115 | 3 | 1.06 | 0.94 | 1113.2197
179 | 1 | 34.7509 | 12 | 0 | 0 | 1 | 0.955 | -25.93 | 115 | 3 | 1.06 | 0.94 | 1175.8509
180 | 1 | 52.7699 | 14 | 0 | 0 | 1 | 0.9692 | -27.49 | 66 | 1 | 1.06 | 0.94 | 1181.8336
181 | 1 | 48.9087 | 13 | 0 | 0 | 1 | 0.9908 | -25.33 | 66 | 3 | 1.06 | 0.94 | 1214.9324
182 | 1 | 54.057 | 14 | 0 | 0 | 1 | 1.0033 | -22.35 | 115 | 3 | 1.06 | 0.94 | 1109.3385
183 | 1 | 92.6691 | 24 | 0 | 0 | 1 | 0.9718 | -25.7 | 66 | 3 | 1.06 | 0.94 | 1128.3359
184 | 1 | 0 | -5 | 0 | 0 | 1 | 0.9838 | -26.07 | 66 | 3 | 1.06 | 0.94 | 1274.7946
185 | 1 | 15.4448 | 2 | 0 | 0 | 1 | 0.9992 | -27.41 | 66 | 3 | 1.06 | 0.94 | 1192.317
186 | 1 | -27.0285 | -14.2 | 0 | 0 | 1 | 1.0137 | -27.44 | 66 | 1 | 1.06 | 0.94 | 1273.9052
187 | 1 | 9.0095 | 2 | 0 | 0 | 1 | 0.9929 | -26.28 | 66 | 3 | 1.06 | 0.94 | 1081.7823
188 | 1 | 48.9087 | 13 | 0 | 0 | 1 | 0.9999 | -25.66 | 66 | 3 | 1.06 | 0.94 | 1212.3823
189 | 1 | 0 | 0 | 0 | 0 | 1 | 0.9788 | -24.22 | 115 | 3 | 1.06 | 0.94 | 1303.6637
190 | 1 | 123.5588 | 7 | 0 | 0 | 1 | 1.0017 | -23.31 | 115 | 3 | 1.06 | 0.94 | 1219.7221
191 | 1 | 0 | 0 | 0 | 0 | 1 | 1.0132 | -22.51 | 138 | 3 | 1.06 | 0.94 | 1129.463
192 | 2 | 0 | 0 | 0 | 0 | 1 | 1.01 | -11.67 | 16.5 | 3 | 1.06 | 0.94 | 1252.2618
193 | 1 | 28.3156 | 16 | 0 | 0 | 1 | 0.9919 | -17.53 | 138 | 3 | 1.06 | 0.94 | 1170.9566
194 | 1 | 60.4923 | 26 | 0 | 0 | 1 | 0.9866 | -20.23 | 138 | 3 | 1.06 | 0.94 | 1240.4121
195 | 1 | 226.5244 | 105 | 0 | 0 | 1 | 0.9751 | -22.53 | 138 | 3 | 1.06 | 0.94 | 1087.0367
196 | 1 | 128.7071 | 75 | 0 | 0 | 1 | 1.0215 | -22.2 | 138 | 3 | 1.06 | 0.94 | 1232.6161
197 | 1 | 168.6062 | 96 | 0 | 0 | 1 | 1.0075 | -22.63 | 138 | 3 | 1.06 | 0.94 | 1087.7275
198 | 1 | 0 | 0 | 0 | 0 | 1 | 1.0554 | -21.15 | 345 | 3 | 1.06 | 0.94 | 1258.7474
199 | 2 | 366.8151 | 100 | 0 | 0 | 1 | 1.008 | -21.73 | 138 | 3 | 1.06 | 0.94 | 1193.4991
200 | 2 | 220.0891 | 70 | 0 | 0 | 1 | 1 | -22.49 | 138 | 3 | 1.06 | 0.94 | 1109.221
201 | 2 | 422.1592 | 188 | 0 | 0 | 1 | 1.05 | -23.17 | 20 | 3 | 1.06 | 0.94 | 1210.2326
202 | 1 | 550.8662 | 232 | 0 | 0 | 1 | 0.9965 | -22.7 | 138 | 3 | 1.06 | 0.94 | 1096.0259
203 | 1 | 222.6632 | 99 | 0 | 0 | 1 | 1.0002 | -21.55 | 230 | 3 | 1.06 | 0.94 | 1236.8076
204 | 1 | 527.6989 | 40 | 0 | 0 | 1 | 0.9453 | -11.34 | 230 | 3 | 1.06 | 0.94 | 1319.0607
205 | 1 | 0 | 0 | 0 | 0 | 1 | 1.018 | -21.61 | 230 | 3 | 1.06 | 0.94 | 1264.6554
206 | 2 | 692.444 | 369 | 0 | 0 | 1 | 1 | -27.22 | 27 | 3 | 1.06 | 0.94 | 1217.7058
207 | 1 | 287.0167 | 148 | 0 | 0 | 1 | 1.0423 | -20.94 | 138 | 3 | 1.06 | 0.94 | 1104.6325
208 | 1 | 123.5588 | 46 | 0 | 0 | 1 | 1.0496 | -19.94 | 138 | 3 | 1.06 | 0.94 | 1247.9602
209 | 2 | 0 | 0 | 0 | 0 | 1 | 1.04 | -13.82 | 20 | 3 | 1.06 | 0.94 | 1238.6803
210 | 1 | 204.6442 | 107 | 0 | 0 | 1 | 1.0535 | -21.22 | 345 | 3 | 1.06 | 0.94 | 1091.7833
211 | 1 | 576.6076 | 143 | 0 | 0 | 1 | 1.0414 | -23.19 | 138 | 3 | 1.06 | 0.94 | 1270.1518
212 | 2 | 519.9765 | 212 | 0 | 0 | 1 | 1 | -25.9 | 66 | 3 | 1.06 | 0.94 | 1204.492
213 | 1 | 736.2044 | 244 | 0 | 0 | 1 | 1.0387 | -20.89 | 138 | 3 | 1.06 | 0.94 | 1182.2082
214 | 1 | 346.222 | 157 | 0 | 0 | 1 | 1.0095 | -21.03 | 138 | 3 | 1.06 | 0.94 | 1269.1649
215 | 2 | 0 | 0 | 0 | 0 | 1 | 1.0165 | -15.4 | 20 | 3 | 1.06 | 0.94 | 1178.7766
216 | 1 | 0 | 0 | 0 | 0 | 1 | 1.0558 | -21.1 | 345 | 3 | 1.06 | 0.94 | 1195.4463
217 | 2 | 328.203 | 149 | 0 | 0 | 1 | 1.01 | -20.94 | 138 | 3 | 1.06 | 0.94 | 1123.5909
218 | 2 | 0 | 0 | 0 | 0 | 1 | 1 | -15.86 | 138 | 3 | 1.06 | 0.94 | 1157.1165
219 | 1 | 0 | 0 | 0 | 0 | 1 | 1.0237 | -20.14 | 230 | 3 | 1.06 | 0.94 | 1282.9279
220 | 2 | 0 | 0 | 0 | 0 | 1 | 1.05 | -16.5 | 20 | 3 | 1.06 | 0.94 | 1124.8569
221 | 2 | 0 | 0 | 0 | 0 | 1 | 0.993 | -17.53 | 138 | 3 | 1.06 | 0.94 | 1180.1499
222 | 2 | 10.2966 | 3 | 0 | 0 | 1 | 1.01 | -19.27 | 66 | 3 | 1.06 | 0.94 | 1317.3683
223 | 1 | 0 | 0 | 0 | 0 | 1 | 0.9921 | -20.21 | 66 | 3 | 1.06 | 0.94 | 1136.784
224 | 1 | 78.5113 | 30 | 0 | 0 | 1 | 0.9711 | -20.9 | 66 | 3 | 1.06 | 0.94 | 1300.0398
225 | 1 | 99.1044 | 33 | 0 | 0 | 1 | 0.9651 | -21.74 | 66 | 3 | 1.06 | 0.94 | 1300.4154
226 | 1 | 78.5113 | 30 | 0 | 0 | 1 | 0.9688 | -21.67 | 66 | 3 | 1.06 | 0.94 | 1101.9111
227 | 1 | 37.325 | 14 | 0 | 0 | 1 | 0.976 | -25.23 | 66 | 3 | 1.06 | 0.94 | 1191.2767
228 | 1 | 37.325 | 14 | 0 | 0 | 1 | 0.9752 | -25.65 | 66 | 3 | 1.06 | 0.94 | 1200.5319
229 | 1 | -29.6026 | -17 | 0 | 0 | 1 | 1.0196 | -23.8 | 66 | 3 | 1.06 | 0.94 | 1155.2805
230 | 1 | -42.602 | -29.4 | 0 | 0 | 1 | 1.0251 | -20.06 | 230 | 3 | 1.06 | 0.94 | 1091.3615
231 | 1 | 149.0428 | -24 | 0 | 0 | 1 | 1.0152 | 1.48 | 230 | 1 | 1.06 | 0.94 | 1138.0046
232 | 1 | 3.089 | -12.6 | 0 | 0 | 1 | 1.0146 | -2.23 | 115 | 1 | 1.06 | 0.94 | 1102.9271
233 | 1 | 3.089 | -3.9 | 0 | 0 | 1 | 1.0005 | -17.61 | 115 | 1 | 1.06 | 0.94 | 1137.18
234 | 1 | -19.1774 | 26.5 | 0 | 0 | 1 | 0.981 | -13.69 | 230 | 1 | 1.06 | 0.94 | 1273.8699
235 | 1 | 31.7906 | -1.2 | 0 | 0 | 1 | 0.975 | -23.42 | 115 | 1 | 1.06 | 0.94 | 1294.7948
236 | 1 | 187.0114 | -34.9 | 0 | 0 | 1 | 0.9429 | -34.31 | 115 | 1 | 1.06 | 0.94 | 1090.3735
237 | 1 | 36.1667 | -20.5 | 0 | 0 | 1 | 0.9723 | -37.58 | 115 | 1 | 1.06 | 0.94 | 1152.4672
238 | 1 | 18.019 | 2.5 | 0 | 0 | 1 | 0.9604 | -29.1 | 115 | 1 | 1.06 | 0.94 | 1315.3397
239 | 1 | -14.2865 | -1.4 | 0 | 0 | 1 | 1.0009 | -23.36 | 115 | 1 | 1.06 | 0.94 | 1209.4812
240 | 1 | 64.9971 | 17.4 | 0 | 0 | 1 | 0.9777 | -28 | 230 | 1 | 1.06 | 0.94 | 1230.3142
241 | 1 | 38.0973 | 0.6 | 0 | 0 | 1 | 0.9583 | -28.79 | 115 | 1 | 1.06 | 0.94 | 1081.3309
242 | 1 | -146.3399 | 76.7 | 0 | 0 | 1 | 1.0309 | -17 | 345 | 3 | 1.06 | 0.94 | 1196.3783
243 | 1 | 129.1061 | 29.17 | 0 | 0 | 1 | 1.0128 | 3.9 | 86 | 2 | 1.06 | 0.94 | 1317.1988
244 | 1 | -128.7071 | 34.17 | 0 | 0 | 1 | 1.0244 | -7.52 | 86 | 2 | 1.06 | 0.94 | 1170.0445
245 | 1 | 0 | 0 | 0 | 0 | 1 | 1.0122 | -15.18 | 115 | 2 | 1.06 | 0.94 | 1103.2892
246 | 1 | 0 | 0 | 0 | 0 | 1 | 0.9653 | -14.94 | 115 | 3 | 1.06 | 0.94 | 1190.8581
247 | 2 | 0 | 0 | 0 | 0 | 1 | 1.0507 | 10.79 | 13.8 | 1 | 1.06 | 0.94 | 1311.1211
248 | 2 | 0 | 0 | 0 | 0 | 1 | 1.0507 | 12.48 | 13.8 | 1 | 1.06 | 0.94 | 1162.0393
249 | 2 | 0 | 0 | 0 | 0 | 1 | 1.0323 | 13.76 | 13.8 | 1 | 1.06 | 0.94 | 1271.7415
250 | 2 | 0 | 0 | 0 | 0 | 1 | 1.0145 | 4.99 | 13.8 | 1 | 1.06 | 0.94 | 1271.7231
251 | 2 | 0 | 0 | 0 | 0 | 1 | 1.0507 | 11.57 | 13.8 | 1 | 1.06 | 0.94 | 1129.9796
252 | 2 | 0 | 0 | 0 | 0 | 1 | 1.0507 | -10.47 | 13.8 | 1 | 1.06 | 0.94 | 1186.4082
253 | 2 | 0 | 0 | 0 | 0 | 1 | 1.0507 | 6.15 | 13.8 | 1 | 1.06 | 0.94 | 1251.7443
254 | 2 | 0 | 0 | 0 | 0 | 1 | 1.029 | 12.6 | 13.8 | 1 | 1.06 | 0.94 | 1178.5247
255 | 2 | 0 | 0 | 0 | 0 | 1 | 1.05 | 2.11 | 20 | 1 | 1.06 | 0.94 | 1125.8417
256 | 2 | 0 | 0 | 0 | 0 | 1 | 1.0145 | -13.92 | 13.8 | 1 | 1.06 | 0.94 | 1312.1986
257 | 3 | 0 | 0 | 0 | 0 | 1 | 1.0507 | 0 | 13.8 | 1 | 1.06 | 0.94 | 1236.1801
258 | 2 | 0 | 0 | 0 | 0 | 1 | 0.9967 | -7.5 | 13.8 | 1 | 1.06 | 0.94 | 1287.7104
259 | 2 | 0 | 0 | 0 | 0 | 1 | 1.0212 | -3.44 | 13.8 | 1 | 1.06 | 0.94 | 1086.0582
260 | 2 | 0 | 0 | 0 | 0 | 1 | 1.0145 | 1.97 | 13.8 | 1 | 1.06 | 0.94 | 1144.0574
261 | 2 | 0 | 0 | 0 | 0 | 1 | 1.0017 | 5.8 | 13.8 | 1 | 1.06 | 0.94 | 1200.4971
262 | 2 | 0 | 0 | 0 | 0 | 1 | 0.9893 | -25.35 | 13.8 | 1 | 1.06 | 0.94 | 1096.1877
263 | 2 | 0 | 0 | 0 | 0 | 1 | 1.0507 | 19.02 | 13.8 | 2 | 1.06 | 0.94 | 1318.328
264 | 2 | 0 | 0 | 0 | 0 | 1 | 1.0507 | 2.75 | 13.8 | 2 | 1.06 | 0.94 | 1136.751
265 | 2 | 0 | 0 | 0 | 0 | 1 | 1.0145 | 35.05 | 13.8 | 2 | 1.06 | 0.94 | 1169.8301
266 | 1 | 0 | 0 | 0 | 0 | 1 | 1.0117 | -11.25 | 115 | 9 | 1.06 | 0.94 | 1131.3629
267 | 2 | 5.4057 | 0 | 0 | 0 | 1 | 0.9945 | -18.86 | 6.6 | 9 | 1.06 | 0.94 | 1105.307
268 | 1 | 3.488 | 0.94 | 0 | 0 | 1 | 0.9833 | -19.68 | 6.6 | 9 | 1.06 | 0.94 | 1135.7951
269 | 1 | 1.1069 | 0.28 | 0 | 0 | 1 | 0.9768 | -19.82 | 6.6 | 9 | 1.06 | 0.94 | 1152.1464
270 | 1 | 0 | 0 | 0 | 0 | 1 | 1.0117 | -11.32 | 115 | 9 | 1.06 | 0.94 | 1232.2661
271 | 1 | 0 | 0 | 0 | 0 | 1 | 1.0029 | -17.42 | 6.6 | 9 | 1.06 | 0.94 | 1147.4963
272 | 1 | 0 | 0 | 0 | 0 | 1 | 0.9913 | -18.69 | 6.6 | 9 | 1.06 | 0.94 | 1166.9464
273 | 1 | 0 | 0 | 0 | 0 | 1 | 1.0023 | -17.27 | 6.6 | 9 | 1.06 | 0.94 | 1081.4263
274 | 1 | 6.1136 | 1.56 | 0 | 0 | 1 | 0.9887 | -19.09 | 6.6 | 9 | 1.06 | 0.94 | 1167.7726
275 | 1 | 1.9692 | 0.53 | 0 | 0 | 1 | 0.9648 | -21.67 | 0.6 | 9 | 1.06 | 0.94 | 1208.1326
276 | 1 | 0 | 0 | 0 | 0 | 1 | 0.9747 | -19.41 | 6.6 | 9 | 1.06 | 0.94 | 1118.8838
277 | 1 | 1.7375 | 0.47 | 0 | 0 | 1 | 0.9706 | -21.43 | 0.6 | 9 | 1.06 | 0.94 | 1223.3839
278 | 1 | 0.57918 | 0.16 | 0 | 0 | 1 | 0.9649 | -20.48 | 0.6 | 9 | 1.06 | 0.94 | 1150.3566
279 | 1 | 0.57918 | 0.16 | 0 | 0 | 1 | 0.9657 | -20.39 | 0.6 | 9 | 1.06 | 0.94 | 1231.6921
280 | 1 | 2.3682 | 0.64 | 0 | 0 | 1 | 0.9318 | -25.03 | 0.6 | 9 | 1.06 | 0.94 | 1086.2872
281 | 1 | 1.789 | 0.48 | 0 | 0 | 1 | 0.9441 | -23.84 | 0.6 | 9 | 1.06 | 0.94 | 1293.0224
282 | 1 | 2.4326 | 0.65 | 0 | 0 | 1 | 0.9286 | -25.33 | 0.6 | 9 | 1.06 | 0.94 | 1083.8685
283 | 1 | 1.995 | 0.54 | 0 | 0 | 1 | 0.9973 | -21.1 | 0.6 | 9 | 1.06 | 0.94 | 1110.4699
284 | 1 | 2.1365 | 0.58 | 0 | 0 | 1 | 0.9506 | -23.19 | 0.6 | 9 | 1.06 | 0.94 | 1266.519
285 | 1 | 3.8998 | 1 | 0 | 0 | 1 | 0.9598 | -22.67 | 2.3 | 9 | 1.06 | 0.94 | 1091.0149
286 | 1 | 2.394 | 0.64 | 0 | 0 | 1 | 0.957 | -22.58 | 0.6 | 9 | 1.06 | 0.94 | 1250.6397
287 | 1 | 3.3206 | 0.89 | 0 | 0 | 1 | 0.9391 | -24.41 | 0.6 | 9 | 1.06 | 0.94 | 1313.0511
288 | 1 | 1.2999 | 0.35 | 0 | 0 | 1 | 0.9636 | -21.33 | 0.6 | 9 | 1.06 | 0.94 | 1289.2039
289 | 1 | 1.0425 | 0.28 | 0 | 0 | 1 | 0.9501 | -22.5 | 0.6 | 9 | 1.06 | 0.94 | 1250.4388
290 | 1 | 2.0593 | 0.52 | 0 | 0 | 1 | 0.9646 | -21.42 | 2.3 | 9 | 1.06 | 0.94 | 1310.0423
291 | 1 | 0 | 0 | 0 | 0 | 1 | 0.979 | -19.78 | 6.6 | 9 | 1.06 | 0.94 | 1183.1552
292 | 2 | 46.09 | 0 | 0 | 0 | 1 | 1 | -19.4 | 13.8 | 9 | 1.06 | 0.94 | 1289.4909
293 | 1 | 38.6121 | 23 | 0 | 0 | 1 | 0.9786 | -17.25 | 13.8 | 9 | 1.06 | 0.94 | 1165.4298
294 | 2 | 34.0816 | 0 | 0 | 0 | 1 | 1 | -17.68 | 13.8 | 9 | 1.06 | 0.94 | 1303.1433
295 | 2 | 0 | 0 | 0 | 0 | 1 | 1 | -6.83 | 13.8 | 9 | 1.06 | 0.94 | 1115.7066
296 | 2 | 0 | 0 | 0 | 0 | 1 | 1 | -7.54 | 13.8 | 9 | 1.06 | 0.94 | 1305.607
297 | 1 | 1.3128 | 0.35 | 0 | 0 | 1 | 0.9752 | -20.48 | 0.6 | 9 | 1.06 | 0.94 | 1279.8519
298 | 1 | 1.3128 | 0.35 | 0 | 0 | 1 | 0.9803 | -19.92 | 0.6 | 9 | 1.06 | 0.94 | 1283.0532
299 | 1 | 4.8909 | 1.25 | 0 | 0 | 1 | 0.9799 | -19.3 | 6.6 | 9 | 1.06 | 0.94 | 1109.7415
300 | 1 | 1.5316 | 0.41 | 0 | 0 | 1 | 1.0402 | -18.24 | 2.3 | 9 | 1.06 | 0.94 | 1223.1569

## gen
GEN_BUS | PG | QG | QMAX | QMIN | VG | MBASE | GEN_STATUS | PMAX | PMIN | RAMP_UP | RAMP_DOWN | RAMP_STARTUP | RAMP_SHUTDOWN | RAMP_UP_RD | RAMP_DOWN_RD | MIN_ON_TIME | MIN_OFF_TIME
8 | 0 | 0 | 10 | -10 | 1.0153 | 100 | 1 | 100 | 9.0328 | 25.9699 | 51.2521 | 48.0565 | 51.4816 | 9.4511 | 21.5949 | 3 | 2
10 | 0 | 0 | 20 | -20 | 1.0205 | 100 | 1 | 100 | 10.4424 | 27.0607 | 49.417 | 54.1685 | 53.5843 | 10.6026 | 20.484 | 3 | 2
19 | 0 | 0 | 20 | -20 | 1.001 | 100 | 1 | 100 | 9.0155 | 25.4036 | 49.2352 | 50.1762 | 53.5245 | 10.7509 | 18.1743 | 3 | 2
55 | 0 | 0 | 25 | -25 | 0.9583 | 100 | 1 | 100 | 9.1696 | 23.6634 | 48.7199 | 53.0403 | 54.5631 | 9.908 | 20.7362 | 3 | 2
63 | 0 | 0 | 35 | 12 | 0.9632 | 100 | 1 | 100 | 9.451 | 26.2335 | 53.6831 | 53.5765 | 51.9794 | 9.731 | 18.7843 | 3 | 2
69 | 375 | 0 | 240 | -240 | 1.025 | 100 | 1 | 475 | 51.0637 | 125.347 | 227.0727 | 257.5632 | 252.0064 | 45.3551 | 86.0195 | 3 | 2
76 | 155 | 0 | 96 | -11 | 1.052 | 100 | 1 | 255 | 24.8042 | 59.9301 | 115.2747 | 122.4862 | 133.4448 | 23.5465 | 51.5197 | 3 | 2
77 | 290 | 0 | 153 | -153 | 1.052 | 100 | 1 | 390 | 39.3117 | 103.7512 | 211.3058 | 188.7526 | 199.1038 | 36.0028 | 82.8877 | 3 | 2
80 | 68 | 0 | 56 | -30 | 1 | 100 | 1 | 168 | 17.0288 | 41.7055 | 90.1233 | 85.5972 | 87.6515 | 18.3207 | 36.0188 | 3 | 2
88 | 117 | 0 | 77 | -24 | 0.99 | 100 | 1 | 217 | 20.5085 | 57.2855 | 103.6588 | 107.2267 | 113.1818 | 23.0394 | 39.9586 | 3 | 2
98 | 1930 | 0 | 1500 | -500 | 1.0435 | 100 | 1 | 2030 | 205.9292 | 480.854 | 1019.768 | 1102.867 | 921.8043 | 189.39 | 419.2391 | 3 | 2
103 | 240 | 0 | 120 | -60 | 1.0233 | 100 | 1 | 340 | 35.0945 | 82.1539 | 156.709 | 166.5172 | 170.5478 | 32.0079 | 70.857 | 3 | 2
104 | 0 | 0 | 200 | -25 | 1.0103 | 100 | 1 | 100 | 9.5965 | 27.2685 | 45.9343 | 49.7778 | 52.9265 | 10.3111 | 19.1781 | 3 | 2
117 | 0 | 0 | 350 | -125 | 1.055 | 100 | 1 | 100 | 9.8373 | 25.7891 | 53.3747 | 51.1719 | 47.4296 | 10.5293 | 21.8855 | 3 | 2
120 | 281 | 0 | 75 | -50 | 1.051 | 100 | 1 | 381 | 37.7425 | 100.4483 | 187.0811 | 186.8706 | 189.1721 | 40.4646 | 72.8272 | 3 | 2
122 | 696 | 0 | 300 | -100 | 1.0435 | 100 | 1 | 796 | 86.483 | 206.4973 | 410.8726 | 437.2013 | 392.8249 | 74.2403 | 145.5082 | 3 | 2
125 | 84 | 0 | 35 | -15 | 1.0528 | 100 | 1 | 184 | 18.722 | 43.2796 | 100.1549 | 84.6189 | 90.2113 | 20.1816 | 36.9419 | 3 | 2
126 | 217 | 0 | 100 | -50 | 1.0528 | 100 | 1 | 317 | 34.5419 | 78.7854 | 150.4206 | 149.6431 | 146.5123 | 29.9743 | 65.8639 | 3 | 2
128 | 103 | 0 | 50 | -25 | 1.0735 | 100 | 1 | 203 | 20.5275 | 53.886 | 91.6171 | 97.8999 | 102.0219 | 20.663 | 38.5266 | 3 | 2
131 | 372 | 0 | 175 | -50 | 1.0535 | 100 | 1 | 472 | 47.2053 | 122.1308 | 213.5398 | 219.3725 | 233.4629 | 48.0271 | 91.3524 | 3 | 2
132 | 216 | 0 | 90 | -50 | 1.0435 | 100 | 1 | 316 | 28.4623 | 71.1952 | 164.6166 | 151.1813 | 163.1632 | 34.5537 | 64.0043 | 3 | 2
135 | 0 | 0 | 15 | -10 | 0.963 | 100 | 1 | 100 | 9.9618 | 22.937 | 54.2455 | 52.7925 | 50.4941 | 10.3153 | 21.5467 | 3 | 2
149 | 205 | 0 | 90 | -40 | 0.929 | 100 | 1 | 305 | 33.1075 | 73.9136 | 151.5036 | 153.1982 | 138.0901 | 31.0179 | 64.0174 | 3 | 2
150 | 0 | 0 | 150 | -50 | 0.9829 | 100 | 1 | 100 | 9.3967 | 27.2218 | 48.7511 | 45.3395 | 45.3192 | 10.0375 | 18.8384 | 3 | 2
155 | 228 | 0 | 90 | -45 | 1.0522 | 100 | 1 | 328 | 29.8617 | 81.8555 | 165.4058 | 179.83 | 170.6046 | 34.5362 | 62.3433 | 3 | 2
156 | 84 | 0 | 35 | -15 | 1.0077 | 100 | 1 | 184 | 18.0569 | 43.8856 | 98.6041 | 94.1345 | 95.8195 | 16.9503 | 36.9758 | 3 | 2
164 | 200 | 0 | 80 | -50 | 1.0522 | 100 | 1 | 300 | 29.2344 | 72.9064 | 154.5646 | 136.7682 | 163.7982 | 27.0126 | 63.2275 | 3 | 2
165 | 1200 | 0 | 400 | -100 | 1.065 | 100 | 1 | 1300 | 139.286 | 306.1924 | 615.2874 | 670.9519 | 698.9716 | 141.7647 | 266.1756 | 3 | 2
166 | 1200 | 0 | 400 | -100 | 1.065 | 100 | 1 | 1300 | 117.6919 | 319.878 | 685.6954 | 634.188 | 645.8478 | 129.9651 | 260.0689 | 3 | 2
169 | 475 | 0 | 300 | -300 | 1.0551 | 100 | 1 | 575 | 62.3317 | 135.6435 | 266.4903 | 266.5512 | 294.7396 | 55.5259 | 117.2339 | 3 | 2
170 | 1973 | 0 | 1000 | -1000 | 1.0435 | 100 | 1 | 2073 | 214.8002 | 554.0872 | 967.1706 | 1049.6977 | 1027.6238 | 201.8295 | 435.8325 | 3 | 2
177 | 424 | 0 | 260 | -260 | 1.015 | 100 | 1 | 524 | 56.6363 | 129.8543 | 267.9046 | 273.899 | 247.4824 | 55.5843 | 105.5772 | 3 | 2
192 | 272 | 0 | 150 | -150 | 1.01 | 100 | 1 | 372 | 38 | 88.9043 | 176.2827 | 192.3659 | 181.4124 | 36.3248 | 80.3186 | 3 | 2
199 | 100 | 0 | 60 | -60 | 1.008 | 100 | 1 | 200 | 21.2478 | 54.3289 | 104.0956 | 94.9503 | 92.0777 | 21.0807 | 43.5765 | 3 | 2
200 | 450 | 0 | 320 | -320 | 1 | 100 | 1 | 550 | 53.191 | 132.3947 | 266.7235 | 276.3676 | 284.159 | 54.3451 | 119.1378 | 3 | 2
201 | 250 | 0 | 300 | -300 | 1.05 | 100 | 1 | 350 | 33.947 | 94.67 | 167.2098 | 176.3182 | 164.2211 | 37.4085 | 73.5633 | 3 | 2
206 | 303 | 0 | 300 | -300 | 1 | 100 | 1 | 403 | 39.4124 | 91.5499 | 221.6064 | 210.2372 | 200.5114 | 36.8842 | 76.5107 | 3 | 2
209 | 345 | 0 | 250 | -250 | 1.04 | 100 | 1 | 445 | 46.7677 | 115.8583 | 202.0574 | 216.2641 | 243.3009 | 44.332 | 86.9578 | 3 | 2
212 | 300 | 0 | 500 | -500 | 1 | 100 | 1 | 400 | 38.9543 | 99.6778 | 205.8329 | 211.9093 | 181.2668 | 39.7348 | 76.48 | 3 | 2
215 | 600 | 0 | 300 | -300 | 1.0165 | 100 | 1 | 700 | 66.3911 | 173.0477 | 317.709 | 358.9545 | 325.6211 | 66.7006 | 144.4145 | 3 | 2
217 | 250 | 0 | 200 | -200 | 1.01 | 100 | 1 | 350 | 38.0637 | 79.3857 | 184.1074 | 158.8416 | 167.9503 | 38.1053 | 67.5391 | 3 | 2
218 | 550 | 0 | 400 | -400 | 1 | 100 | 1 | 650 | 70.3041 | 147.5722 | 307.4558 | 328.0211 | 353.7175 | 70.2654 | 136.6142 | 3 | 2
220 | 575.43 | 0 | 600 | -600 | 1.05 | 100 | 1 | 675.43 | 65.5005 | 163.2093 | 310.011 | 362.1596 | 365.3294 | 66.7811 | 124.6441 | 3 | 2
221 | 170 | 0 | 100 | 40 | 0.993 | 100 | 1 | 270 | 27.727 | 73.5361 | 139.0081 | 136.8245 | 125.874 | 24.8247 | 56.9739 | 3 | 2
222 | 84 | 0 | 80 | 40 | 1.01 | 100 | 1 | 184 | 17.5677 | 47.0825 | 96.2799 | 86.0352 | 100.8526 | 17.321 | 37.4322 | 3 | 2
247 | 467 | 0 | 210 | -210 | 1.0507 | 100 | 1 | 567 | 53.3673 | 138.0326 | 293.598 | 284.0883 | 297.7174 | 54.1087 | 121.0066 | 3 | 2
248 | 623 | 0 | 280 | -280 | 1.0507 | 100 | 1 | 723 | 69.9335 | 184.798 | 329.1024 | 380.0772 | 364.3903 | 72.0718 | 142.6009 | 3 | 2
249 | 1210 | 0 | 420 | -420 | 1.0323 | 100 | 1 | 1310 | 126.47 | 308.2516 | 628.0542 | 603.9238 | 711.5531 | 126.7655 | 268.5481 | 3 | 2
250 | 234 | 0 | 100 | -100 | 1.0145 | 100 | 1 | 334 | 35.9536 | 77.9066 | 165.3664 | 177.5911 | 179.7123 | 35.2312 | 67.5269 | 3 | 2
251 | 372 | 0 | 224 | -224 | 1.0507 | 100 | 1 | 472 | 50.2425 | 114.7389 | 225.9513 | 220.3051 | 230.8701 | 46.9737 | 103.3807 | 3 | 2
252 | 330 | 0 | 350 | 0 | 1.0507 | 100 | 1 | 430 | 44.8028 | 115.3121 | 228.3521 | 216.4653 | 221.7228 | 46.1852 | 90.3942 | 3 | 2
253 | 185 | 0 | 120 | 0 | 1.0507 | 100 | 1 | 285 | 31.1183 | 71.384 | 131.9868 | 139.2437 | 146.7005 | 31.326 | 57.5109 | 3 | 2
254 | 410 | 0 | 224 | -224 | 1.029 | 100 | 1 | 510 | 50.2099 | 122.321 | 260.7211 | 242.1798 | 246.1754 | 48.1423 | 95.3503 | 3 | 2
255 | 500 | 0 | 200 | -200 | 1.05 | 100 | 1 | 600 | 56.9404 | 163.5075 | 329.2929 | 308.846 | 280.7634 | 61.3401 | 129.6987 | 3 | 2
256 | 37 | 0 | 42 | 0 | 1.0145 | 100 | 1 | 137 | 12.6517 | 36.4144 | 74.015 | 62.1623 | 68.0453 | 14.6522 | 25.788 | 3 | 2
257 | 0 | 0 | 10 | 0 | 1.0507 | 100 | 1 | 2399.01 | 230.3555 | 578.5181 | 1132.8502 | 1261.8902 | 1142.7159 | 261.2635 | 494.2002 | 3 | 2
258 | 45 | 0 | 25 | 0 | 0.9967 | 100 | 1 | 145 | 13.4713 | 39.6727 | 65.2512 | 72.8906 | 70.3984 | 13.8913 | 31.5315 | 3 | 2
259 | 165 | 0 | 90 | -90 | 1.0212 | 100 | 1 | 265 | 24.3386 | 72.7074 | 145.2358 | 142.4579 | 144.5348 | 27.7033 | 50.0699 | 3 | 2
260 | 400 | 0 | 150 | -150 | 1.0145 | 100 | 1 | 500 | 51.0293 | 122.7165 | 269.1356 | 251.0359 | 248.0569 | 45.1502 | 94.5185 | 3 | 2
261 | 400 | 0 | 150 | 0 | 1.0017 | 100 | 1 | 500 | 48.6419 | 128.8981 | 270.9736 | 226.7517 | 259.2446 | 53.7914 | 107.0364 | 3 | 2
262 | 116 | 0 | 87 | 0 | 0.9893 | 100 | 1 | 216 | 21.8789 | 52.9811 | 106.1749 | 100.3018 | 104.4626 | 19.7162 | 46.0309 | 3 | 2
263 | 1292 | 0 | 600 | -100 | 1.0507 | 100 | 1 | 1392 | 130.6068 | 331.1114 | 730.0505 | 737.1482 | 765.0239 | 145.6977 | 270.1428 | 3 | 2
264 | 700 | 0 | 325 | -125 | 1.0507 | 100 | 1 | 800 | 82.8305 | 183.3061 | 377.0265 | 399.3581 | 412.7014 | 87.9138 | 152.4831 | 3 | 2
265 | 553 | 0 | 300 | -200 | 1.0145 | 100 | 1 | 653 | 61.5845 | 155.5319 | 319.4675 | 322.7047 | 306.6494 | 65.3155 | 120.8674 | 3 | 2
267 | 0 | 0 | 2 | -2 | 0.9945 | 100 | 1 | 100 | 9.556 | 23.8574 | 53.5155 | 48.1843 | 45.9818 | 9.4187 | 21.9517 | 3 | 2
292 | 0 | 0 | 17.35 | -17.35 | 1 | 100 | 1 | 100 | 10.4835 | 24.4932 | 46.2761 | 47.8455 | 54.4318 | 10.1893 | 21.3414 | 3 | 2
294 | 0 | 0 | 12.83 | -12.8 | 1 | 100 | 1 | 100 | 10.1195 | 23.4244 | 53.9387 | 54.6589 | 54.4478 | 10.2483 | 21.5976 | 3 | 2
295 | 50 | 0 | 38 | -38 | 1 | 100 | 1 | 150 | 14.5045 | 40.9036 | 74.9476 | 73.9945 | 76.8199 | 15.5042 | 30.0821 | 3 | 2
296 | 8 | 0 | 6 | -6 | 1 | 100 | 1 | 108 | 10.8929 | 24.8556 | 53.2018 | 58.1472 | 48.7835 | 10.0928 | 19.9341 | 3 | 2

## branch
F_BUS | T_BUS | BR_R | BR_X | BR_B | RATE_A | RATE_B | RATE_C | TAP | SHIFT | BR_STATUS | ANGMIN | ANGMAX
31 | 266 | 6e-05 | 0.00046 | 0 | 2541.8607 | 0 | 75 | 0 | 0 | 1 | -360 | 360
266 | 270 | 0.0008 | 0.00348 | 0 | 386.2784 | 0 | 0 | 0 | 0 | 1 | -360 | 360
266 | 271 | 0.02439 | 0.43682 | 0 | 1543.4867 | 0 | 0 | 0 | 0 | 1 | -360 | 360
266 | 273 | 0.03624 | 0.64898 | 0 | 597.3232 | 0 | 0 | 0 | 0 | 1 | -360 | 360
270 | 292 | 0.01578 | 0.37486 | 0 | 44.6225 | 0 | 0 | 0 | 0 | 1 | -360 | 360
270 | 293 | 0.01578 | 0.37486 | 0 | 40.0738 | 0 | 0 | 0 | 0 | 1 | -360 | 360
270 | 294 | 0.01602 | 0.38046 | 0 | 505.8262 | 0 | 0 | 0 | 0 | 1 | -360 | 360
270 | 295 | 0 | 0.152 | 0 | 143.0341 | 0 | 0 | 0 | 0 | 1 | -360 | 360
270 | 296 | 0 | 0.8 | 0 | 101.1031 | 0 | 0 | 0 | 0 | 1 | -360 | 360
271 | 272 | 0.05558 | 0.24666 | 0 | 635.6066 | 0 | 0 | 0 | 0 | 1 | -360 | 360
271 | 268 | 0.11118 | 0.49332 | 0 | 482.0873 | 0 | 0 | 0 | 0 | 1 | -360 | 360
271 | 268 | 0.11118 | 0.49332 | 0 | 430.9128 | 0 | 0 | 0 | 0 | 1 | -360 | 360
273 | 267 | 0.07622 | 0.43286 | 0 | 335.0563 | 0 | 0 | 0 | 0 | 1 | -360 | 360
273 | 267 | 0.07622 | 0.43286 | 0 | 311.4302 | 0 | 0 | 0 | 0 | 1 | -360 | 360
267 | 274 | 0.0537 | 0.07026 | 0 | 646.7254 | 0 | 0 | 0 | 0 | 1 | -360 | 360
274 | 276 | 1.1068 | 0.95278 | 0 | 198.3054 | 0 | 0 | 0 | 0 | 1 | -360 | 360
274 | 275 | 0.44364 | 2.8152 | 0 | 10 | 0 | 0 | 0 | 0 | 1 | -360 | 360
267 | 277 | 0.50748 | 3.2202 | 0 | 10 | 0 | 0 | 0 | 0 | 1 | -360 | 360
276 | 278 | 0.66688 | 3.944 | 0 | 10 | 0 | 0 | 0 | 0 | 1 | -360 | 360
276 | 279 | 0.6113 | 3.6152 | 0 | 185.1243 | 0 | 0 | 0 | 0 | 1 | -360 | 360
272 | 297 | 0.4412 | 2.9668 | 0 | 10 | 0 | 0 | 0 | 0 | 1 | -360 | 360
272 | 298 | 0.30792 | 2.057 | 0 | 487.2077 | 0 | 0 | 0 | 0 | 1 | -360 | 360
272 | 268 | 0.0558 | 0.24666 | 0 | 294.7115 | 0 | 0 | 0 | 0 | 1 | -360 | 360
268 | 280 | 0.73633 | 4.6724 | 0 | 10 | 0 | 0 | 0 | 0 | 1 | -360 | 360
268 | 281 | 0.76978 | 4.8846 | 0 | 10 | 0 | 0 | 0 | 0 | 1 | -360 | 360
268 | 282 | 0.75732 | 4.8056 | 0 | 10 | 0 | 0 | 0 | 0 | 1 | -360 | 360
268 | 291 | 0.07378 | 0.06352 | 0 | 10 | 0 | 0 | 0 | 0 | 1 | -360 | 360
291 | 269 | 0.03832 | 0.02894 | 0 | 10 | 0 | 0 | 0 | 0 | 1 | -360 | 360
269 | 288 | 0.36614 | 2.456 | 0 | 10 | 0 | 0 | 0 | 0 | 1 | -360 | 360
269 | 289 | 1.0593 | 5.4536 | 0 | 10 | 0 | 0 | 0 | 0 | 1 | -360 | 360
269 | 290 | 0.1567 | 1.6994 | 0 | 10 | 0 | 0 | 0 | 0 | 1 | -360 | 360
268 | 283 | 0.13006 | 1.3912 | 0 | 463.8634 | 0 | 0 | 0 | 0 | 1 | -360 | 360
268 | 284 | 0.54484 | 3.4572 | 0 | 10 | 0 | 0 | 0 | 0 | 1 | -360 | 360
268 | 285 | 0.15426 | 1.6729 | 0 | 10 | 0 | 0 | 0 | 0 | 1 | -360 | 360
268 | 286 | 0.3849 | 2.5712 | 0 | 466.9507 | 0 | 0 | 0 | 0 | 1 | -360 | 360
268 | 287 | 0.4412 | 2.9668 | 0 | 10 | 0 | 0 | 0 | 0 | 1 | -360 | 360
273 | 299 | 0.23552 | 0.99036 | 0 | 10 | 0 | 0 | 0 | 0 | 1 | -360 | 360
294 | 300 | 0 | 0.75 | 0 | 484.8213 | 0 | 0 | 0 | 0 | 1 | -360 | 360
1 | 5 | 0.001 | 0.006 | 0 | 524.1943 | 0 | 0 | 0 | 0 | 1 | -360 | 360
2 | 6 | 0.001 | 0.009 | 0 | 323.7924 | 0 | 0 | 0 | 0 | 1 | -360 | 360
2 | 8 | 0.006 | 0.027 | 0 | 569.4007 | 0 | 0 | 0 | 0 | 1 | -360 | 360
3 | 7 | 0 | 0.003 | 0 | 888.8 | 0 | 0 | 0 | 0 | 1 | -360 | 360
3 | 18 | 0.008 | 0.069 | 0 | 308.9797 | 0 | 0 | 0 | 0 | 1 | -360 | 360
3 | 129 | 0.001 | 0.007 | 0 | 1310.5475 | 0 | 0 | 0 | 0 | 1 | -360 | 360
4 | 16 | 0.002 | 0.019 | 0 | 2485.2022 | 0 | 0 | 0 | 0 | 1 | -360 | 360
5 | 9 | 0.006 | 0.029 | 0 | 294.5138 | 0 | 0 | 0 | 0 | 1 | -360 | 360
7 | 12 | 0.001 | 0.009 | 0 | 993.9926 | 0 | 0 | 0 | 0 | 1 | -360 | 360
7 | 110 | 0.001 | 0.007 | 0 | 1183.3651 | 0 | 0 | 0 | 0 | 1 | -360 | 360
8 | 11 | 0.013 | 0.0595 | 0 | 203.0023 | 0 | 0 | 0 | 0 | 1 | -360 | 360
8 | 14 | 0.013 | 0.042 | 0 | 552.4105 | 0 | 0 | 0 | 0 | 1 | -360 | 360
9 | 11 | 0.006 | 0.027 | 0 | 250.8595 | 0 | 0 | 0 | 0 | 1 | -360 | 360
11 | 13 | 0.008 | 0.034 | 0 | 240.8386 | 0 | 0 | 0 | 0 | 1 | -360 | 360
12 | 20 | 0.002 | 0.015 | 0 | 964.0842 | 0 | 0 | 0 | 0 | 1 | -360 | 360
13 | 19 | 0.006 | 0.034 | 0 | 249.1599 | 0 | 0 | 0 | 0 | 1 | -360 | 360
14 | 15 | 0.014 | 0.042 | 0 | 493.571 | 0 | 0 | 0 | 0 | 1 | -360 | 360
15 | 31 | 0.065 | 0.248 | 0 | 402.6447 | 0 | 0 | 0 | 0 | 1 | -360 | 360
15 | 74 | 0.099 | 0.248 | 0 | 279.0102 | 0 | 0 | 0 | 0 | 1 | -360 | 360
15 | 75 | 0.096 | 0.363 | 0 | 299.6918 | 0 | 0 | 0 | 0 | 1 | -360 | 360
16 | 36 | 0.002 | 0.022 | 0 | 2168.7601 | 0 | 0 | 0 | 0 | 1 | -360 | 360
18 | 20 | 0.002 | 0.018 | 0 | 525.1319 | 0 | 0 | 0 | 0 | 1 | -360 | 360
18 | 72 | 0.013 | 0.08 | 0 | 879.5613 | 0 | 0 | 0 | 0 | 1 | -360 | 360
19 | 21 | 0.016 | 0.033 | 0 | 402.8311 | 0 | 0 | 0 | 0 | 1 | -360 | 360
19 | 26 | 0.069 | 0.186 | 0 | 94.1729 | 0 | 0 | 0 | 0 | 1 | -360 | 360
20 | 23 | 0.004 | 0.034 | 0 | 790.3807 | 0 | 0 | 0 | 0 | 1 | -360 | 360
21 | 22 | 0.052 | 0.111 | 0 | 318.5096 | 0 | 0 | 0 | 0 | 1 | -360 | 360
22 | 24 | 0.019 | 0.039 | 0 | 279.0398 | 0 | 0 | 0 | 0 | 1 | -360 | 360
23 | 231 | 0.007 | 0.068 | 0 | 125.6347 | 0 | 0 | 0 | 0 | 1 | -360 | 360
24 | 25 | 0.036 | 0.071 | 0 | 232.5813 | 0 | 0 | 0 | 0 | 1 | -360 | 360
25 | 26 | 0.045 | 0.12 | 0 | 184.5707 | 0 | 0 | 0 | 0 | 1 | -360 | 360
25 | 232 | 0.043 | 0.13 | 0 | 10 | 0 | 0 | 0 | 0 | 1 | -360 | 360
27 | 28 | 0 | 0.063 | 0 | 628.2633 | 0 | 0 | 0 | 0 | 1 | -360 | 360
27 | 32 | 0.0025 | 0.012 | 0 | 139.4154 | 0 | 0 | 0 | 0 | 1 | -360 | 360
27 | 34 | 0.006 | 0.029 | 0 | 649.4467 | 0 | 0 | 0 | 0 | 1 | -360 | 360
27 | 35 | 0.007 | 0.043 | 0 | 69.7173 | 0 | 0 | 0 | 0 | 1 | -360 | 360
28 | 36 | 0.001 | 0.008 | 0 | 631.0534 | 0 | 0 | 0 | 0 | 1 | -360 | 360
29 | 60 | 0.012 | 0.06 | 0 | 322.0165 | 0 | 0 | 0 | 0 | 1 | -360 | 360
29 | 63 | 0.006 | 0.014 | 0 | 163.9223 | 0 | 0 | 0 | 0 | 1 | -360 | 360
29 | 64 | 0.01 | 0.029 | 0 | 158.3371 | 0 | 0 | 0 | 0 | 1 | -360 | 360
30 | 73 | 0.004 | 0.027 | 0 | 354.1946 | 0 | 0 | 0 | 0 | 1 | -360 | 360
31 | 32 | 0.008 | 0.047 | 0 | 673.9487 | 0 | 0 | 0 | 0 | 1 | -360 | 360
31 | 34 | 0.022 | 0.064 | 0 | 169.8052 | 0 | 0 | 0 | 0 | 1 | -360 | 360
31 | 35 | 0.01 | 0.036 | 0 | 972.049 | 0 | 0 | 0 | 0 | 1 | -360 | 360
31 | 43 | 0.017 | 0.081 | 0 | 294.6361 | 0 | 0 | 0 | 0 | 1 | -360 | 360
31 | 74 | 0.102 | 0.254 | 0 | 176.8779 | 0 | 0 | 0 | 0 | 1 | -360 | 360
31 | 75 | 0.047 | 0.127 | 0 | 93.0364 | 0 | 0 | 0 | 0 | 1 | -360 | 360
32 | 35 | 0.008 | 0.037 | 0 | 103.4757 | 0 | 0 | 0 | 0 | 1 | -360 | 360
32 | 37 | 0.032 | 0.087 | 0 | 471.4426 | 0 | 0 | 0 | 0 | 1 | -360 | 360
33 | 36 | 0.0006 | 0.0064 | 0 | 649.3582 | 0 | 0 | 0 | 0 | 1 | -360 | 360
34 | 42 | 0.026 | 0.154 | 0 | 155.0618 | 0 | 0 | 0 | 0 | 1 | -360 | 360
35 | 36 | 0 | 0.029 | 0 | 1310.9741 | 0 | 0 | 0 | 0 | 1 | -360 | 360
35 | 43 | 0.065 | 0.191 | 0 | 59.456 | 0 | 0 | 0 | 0 | 1 | -360 | 360
35 | 44 | 0.031 | 0.089 | 0 | 104.5389 | 0 | 0 | 0 | 0 | 1 | -360 | 360
36 | 40 | 0.002 | 0.014 | 0 | 1994.5116 | 0 | 0 | 0 | 0 | 1 | -360 | 360
37 | 38 | 0.026 | 0.072 | 0 | 391.2434 | 0 | 0 | 0 | 0 | 1 | -360 | 360
37 | 42 | 0.095 | 0.262 | 0 | 281.7421 | 0 | 0 | 0 | 0 | 1 | -360 | 360
37 | 46 | 0.013 | 0.039 | 0 | 222.9902 | 0 | 0 | 0 | 0 | 1 | -360 | 360
38 | 41 | 0.027 | 0.084 | 0 | 247.9193 | 0 | 0 | 0 | 0 | 1 | -360 | 360
38 | 47 | 0.028 | 0.084 | 0 | 164.5074 | 0 | 0 | 0 | 0 | 1 | -360 | 360
39 | 52 | 0.007 | 0.041 | 0 | 841.5279 | 0 | 0 | 0 | 0 | 1 | -360 | 360
39 | 62 | 0.009 | 0.054 | 0 | 878.1957 | 0 | 0 | 0 | 0 | 1 | -360 | 360
40 | 68 | 0.005 | 0.042 | 0 | 2032.7334 | 0 | 0 | 0 | 0 | 1 | -360 | 360
41 | 61 | 0.052 | 0.145 | 0 | 308.6813 | 0 | 0 | 0 | 0 | 1 | -360 | 360
41 | 92 | 0.043 | 0.118 | 0 | 289.8141 | 0 | 0 | 0 | 0 | 1 | -360 | 360
42 | 87 | 0.025 | 0.062 | 0 | 217.6777 | 0 | 0 | 0 | 0 | 1 | -360 | 360
43 | 44 | 0.031 | 0.094 | 0 | 148.4848 | 0 | 0 | 0 | 0 | 1 | -360 | 360
44 | 45 | 0.037 | 0.109 | 0 | 266.0473 | 0 | 0 | 0 | 0 | 1 | -360 | 360
45 | 48 | 0.027 | 0.08 | 0 | 189.3487 | 0 | 0 | 0 | 0 | 1 | -360 | 360
46 | 47 | 0.025 | 0.073 | 0 | 134.3201 | 0 | 0 | 0 | 0 | 1 | -360 | 360
47 | 48 | 0.035 | 0.103 | 0 | 150.0344 | 0 | 0 | 0 | 0 | 1 | -360 | 360
48 | 49 | 0.065 | 0.169 | 0 | 210.0058 | 0 | 0 | 0 | 0 | 1 | -360 | 360
49 | 50 | 0.046 | 0.08 | 0 | 343.0372 | 0 | 0 | 0 | 0 | 1 | -360 | 360
49 | 55 | 0.159 | 0.537 | 0 | 47.9921 | 0 | 0 | 0 | 0 | 1 | -360 | 360
50 | 51 | 0.009 | 0.026 | 0 | 348.3752 | 0 | 0 | 0 | 0 | 1 | -360 | 360
51 | 53 | 0.002 | 0.013 | 0 | 423.943 | 0 | 0 | 0 | 0 | 1 | -360 | 360
52 | 54 | 0.009 | 0.065 | 0 | 858.0685 | 0 | 0 | 0 | 0 | 1 | -360 | 360
54 | 56 | 0.016 | 0.105 | 0 | 220.6938 | 0 | 0 | 0 | 0 | 1 | -360 | 360
54 | 123 | 0.001 | 0.007 | 0 | 917.8901 | 0 | 0 | 0 | 0 | 1 | -360 | 360
55 | 236 | 0.0265 | 0.172 | 0 | 252.3089 | 0 | 0 | 0 | 0 | 1 | -360 | 360
57 | 190 | 0.051 | 0.232 | 0 | 108.8558 | 0 | 0 | 0 | 0 | 1 | -360 | 360
57 | 66 | 0.051 | 0.157 | 0 | 112.9273 | 0 | 0 | 0 | 0 | 1 | -360 | 360
58 | 59 | 0.032 | 0.1 | 0 | 112.0723 | 0 | 0 | 0 | 0 | 1 | -360 | 360
58 | 237 | 0.02 | 0.1234 | 0 | 34.0392 | 0 | 0 | 0 | 0 | 1 | -360 | 360
59 | 60 | 0.036 | 0.131 | 0 | 94.3448 | 0 | 0 | 0 | 0 | 1 | -360 | 360
59 | 61 | 0.034 | 0.099 | 0 | 197.9216 | 0 | 0 | 0 | 0 | 1 | -360 | 360
60 | 64 | 0.018 | 0.087 | 0 | 191.7941 | 0 | 0 | 0 | 0 | 1 | -360 | 360
60 | 238 | 0.0256 | 0.193 | 0 | 163.2782 | 0 | 0 | 0 | 0 | 1 | -360 | 360
61 | 63 | 0.021 | 0.057 | 0 | 188.3217 | 0 | 0 | 0 | 0 | 1 | -360 | 360
61 | 66 | 0.018 | 0.052 | 0 | 220.6518 | 0 | 0 | 0 | 0 | 1 | -360 | 360
62 | 73 | 0.004 | 0.027 | 0 | 786.4214 | 0 | 0 | 0 | 0 | 1 | -360 | 360
62 | 240 | 0.0286 | 0.2013 | 0 | 417.982 | 0 | 0 | 0 | 0 | 1 | -360 | 360
63 | 64 | 0.016 | 0.043 | 0 | 140.1462 | 0 | 0 | 0 | 0 | 1 | -360 | 360
64 | 65 | 0.001 | 0.006 | 0 | 335.7272 | 0 | 0 | 0 | 0 | 1 | -360 | 360
64 | 67 | 0.014 | 0.07 | 0 | 224.3985 | 0 | 0 | 0 | 0 | 1 | -360 | 360
64 | 239 | 0.0891 | 0.2676 | 0 | 10 | 0 | 0 | 0 | 0 | 1 | -360 | 360
64 | 241 | 0.0782 | 0.2127 | 0 | 237.0347 | 0 | 0 | 0 | 0 | 1 | -360 | 360
65 | 66 | 0.006 | 0.022 | 0 | 257.4869 | 0 | 0 | 0 | 0 | 1 | -360 | 360
65 | 69 | 0 | 0.036 | 0 | 452.8786 | 0 | 0 | 0 | 0 | 1 | -360 | 360
66 | 190 | 0.099 | 0.375 | 0 | 106.5658 | 0 | 0 | 0 | 0 | 1 | -360 | 360
67 | 190 | 0.022 | 0.107 | 0 | 241.7851 | 0 | 0 | 0 | 0 | 1 | -360 | 360
68 | 173 | 0.0035 | 0.033 | 0 | 1372.3024 | 0 | 0 | 0 | 0 | 1 | -360 | 360
68 | 174 | 0.0035 | 0.033 | 0 | 1212.7599 | 0 | 0 | 0 | 0 | 1 | -360 | 360
70 | 71 | 0.008 | 0.064 | 0 | 256.5052 | 0 | 0 | 0 | 0 | 1 | -360 | 360
71 | 72 | 0.012 | 0.093 | 0 | 410.1662 | 0 | 0 | 0 | 0 | 1 | -360 | 360
71 | 234 | 0.006 | 0.048 | 0 | 10 | 0 | 0 | 0 | 0 | 1 | -360 | 360
74 | 76 | 0.047 | 0.119 | 0 | 180.0788 | 0 | 0 | 0 | 0 | 1 | -360 | 360
75 | 77 | 0.032 | 0.174 | 0 | 149.1442 | 0 | 0 | 0 | 0 | 1 | -360 | 360
76 | 78 | 0.1 | 0.253 | 0 | 84.71 | 0 | 0 | 0 | 0 | 1 | -360 | 360
76 | 79 | 0.022 | 0.077 | 0 | 218.3537 | 0 | 0 | 0 | 0 | 1 | -360 | 360
77 | 84 | 0.019 | 0.144 | 0 | 129.0903 | 0 | 0 | 0 | 0 | 1 | -360 | 360
77 | 86 | 0.017 | 0.092 | 0 | 175.2315 | 0 | 0 | 0 | 0 | 1 | -360 | 360
78 | 79 | 0.278 | 0.427 | 0 | 61.7938 | 0 | 0 | 0 | 0 | 1 | -360 | 360
79 | 82 | 0.022 | 0.053 | 0 | 107.185 | 0 | 0 | 0 | 0 | 1 | -360 | 360
79 | 83 | 0.038 | 0.092 | 0 | 82.7233 | 0 | 0 | 0 | 0 | 1 | -360 | 360
79 | 84 | 0.048 | 0.122 | 0 | 305.0515 | 0 | 0 | 0 | 0 | 1 | -360 | 360
80 | 82 | 0.024 | 0.064 | 0 | 86.4823 | 0 | 0 | 0 | 0 | 1 | -360 | 360
80 | 83 | 0.034 | 0.121 | 0 | 53.2228 | 0 | 0 | 0 | 0 | 1 | -360 | 360
81 | 87 | 0.053 | 0.135 | 0 | 146.081 | 0 | 0 | 0 | 0 | 1 | -360 | 360
81 | 88 | 0.002 | 0.004 | 0 | 167.6249 | 0 | 0 | 0 | 0 | 1 | -360 | 360
81 | 89 | 0.045 | 0.354 | 0 | 76.0232 | 0 | 0 | 0 | 0 | 1 | -360 | 360
81 | 90 | 0.05 | 0.174 | 0 | 189.9194 | 0 | 0 | 0 | 0 | 1 | -360 | 360
82 | 83 | 0.016 | 0.038 | 0 | 43.708 | 0 | 0 | 0 | 0 | 1 | -360 | 360
83 | 85 | 0.043 | 0.064 | 0 | 222.1118 | 0 | 0 | 0 | 0 | 1 | -360 | 360
84 | 86 | 0.019 | 0.062 | 0 | 144.2213 | 0 | 0 | 0 | 0 | 1 | -360 | 360
85 | 88 | 0.076 | 0.13 | 0 | 86.1749 | 0 | 0 | 0 | 0 | 1 | -360 | 360
85 | 233 | 0.044 | 0.124 | 0 | 10 | 0 | 0 | 0 | 0 | 1 | -360 | 360
86 | 87 | 0.012 | 0.088 | 0 | 130.0505 | 0 | 0 | 0 | 0 | 1 | -360 | 360
86 | 90 | 0.157 | 0.4 | 0 | 79.919 | 0 | 0 | 0 | 0 | 1 | -360 | 360
88 | 235 | 0.074 | 0.208 | 0 | 41.9823 | 0 | 0 | 0 | 0 | 1 | -360 | 360
89 | 90 | 0.07 | 0.184 | 0 | 128.8359 | 0 | 0 | 0 | 0 | 1 | -360 | 360
89 | 92 | 0.1 | 0.274 | 0 | 266.8743 | 0 | 0 | 0 | 0 | 1 | -360 | 360
89 | 93 | 0.109 | 0.393 | 0 | 108.4777 | 0 | 0 | 0 | 0 | 1 | -360 | 360
90 | 91 | 0.142 | 0.404 | 0 | 137.1871 | 0 | 0 | 0 | 0 | 1 | -360 | 360
91 | 93 | 0.017 | 0.042 | 0 | 127.8513 | 0 | 0 | 0 | 0 | 1 | -360 | 360
94 | 101 | 0.0036 | 0.0199 | 0 | 449.2045 | 0 | 0 | 0 | 0 | 1 | -360 | 360
95 | 99 | 0.002 | 0.1049 | 0 | 367.1367 | 0 | 0 | 0 | 0 | 1 | -360 | 360
96 | 97 | 0.0001 | 0.0018 | 0 | 1141.0013 | 0 | 0 | 0 | 0 | 1 | -360 | 360
97 | 98 | 0 | 0.0271 | 0 | 936.0669 | 0 | 0 | 0 | 0 | 1 | -360 | 360
97 | 245 | 0 | 0.6163 | 0 | 88.1369 | 0 | 0 | 0 | 0 | 1 | -360 | 360
245 | 99 | 0 | -0.3697 | 0 | 76.747 | 0 | 0 | 0 | 0 | 1 | -360 | 360
97 | 100 | 0.0022 | 0.2915 | 0 | 61.3074 | 0 | 0 | 0 | 0 | 1 | -360 | 360
98 | 99 | 0 | 0.0339 | 0 | 853.663 | 0 | 0 | 0 | 0 | 1 | -360 | 360
98 | 100 | 0 | 0.0582 | 0 | 585.5352 | 0 | 0 | 0 | 0 | 1 | -360 | 360
101 | 102 | 0.0808 | 0.2344 | 0 | 111.3821 | 0 | 0 | 0 | 0 | 1 | -360 | 360
101 | 104 | 0.0965 | 0.3669 | 0 | 131.0073 | 0 | 0 | 0 | 0 | 1 | -360 | 360
102 | 103 | 0.036 | 0.1076 | 0 | 146.9507 | 0 | 0 | 0 | 0 | 1 | -360 | 360
102 | 104 | 0.0476 | 0.1414 | 0 | 171.8666 | 0 | 0 | 0 | 0 | 1 | -360 | 360
104 | 105 | 0.0006 | 0.0197 | 0 | 707.3335 | 0 | 0 | 0 | 0 | 1 | -360 | 360
105 | 106 | 0.0059 | 0.0405 | 0 | 891.1203 | 0 | 0 | 0 | 0 | 1 | -360 | 360
105 | 108 | 0.0115 | 0.1106 | 0 | 403.802 | 0 | 0 | 0 | 0 | 1 | -360 | 360
105 | 111 | 0.0198 | 0.1688 | 0 | 282.2878 | 0 | 0 | 0 | 0 | 1 | -360 | 360
105 | 136 | 0.005 | 0.05 | 0 | 986.8371 | 0 | 0 | 0 | 0 | 1 | -360 | 360
105 | 137 | 0.0077 | 0.0538 | 0 | 643.3988 | 0 | 0 | 0 | 0 | 1 | -360 | 360
105 | 148 | 0.0165 | 0.1157 | 0 | 374.8823 | 0 | 0 | 0 | 0 | 1 | -360 | 360
106 | 107 | 0.0059 | 0.0577 | 0 | 294.1631 | 0 | 0 | 0 | 0 | 1 | -360 | 360
106 | 113 | 0.0049 | 0.0336 | 0 | 344.899 | 0 | 0 | 0 | 0 | 1 | -360 | 360
106 | 147 | 0.0059 | 0.0577 | 0 | 311.5687 | 0 | 0 | 0 | 0 | 1 | -360 | 360
107 | 109 | 0.0078 | 0.0773 | 0 | 597.5414 | 0 | 0 | 0 | 0 | 1 | -360 | 360
107 | 112 | 0.0026 | 0.0193 | 0 | 605.1502 | 0 | 0 | 0 | 0 | 1 | -360 | 360
108 | 109 | 0.0076 | 0.0752 | 0 | 634.7746 | 0 | 0 | 0 | 0 | 1 | -360 | 360
108 | 112 | 0.0021 | 0.0186 | 0 | 817.9891 | 0 | 0 | 0 | 0 | 1 | -360 | 360
109 | 111 | 0.0016 | 0.0164 | 0 | 532.0623 | 0 | 0 | 0 | 0 | 1 | -360 | 360
109 | 130 | 0.0017 | 0.0165 | 0 | 324.1391 | 0 | 0 | 0 | 0 | 1 | -360 | 360
109 | 146 | 0.0079 | 0.0793 | 0 | 604.2004 | 0 | 0 | 0 | 0 | 1 | -360 | 360
109 | 147 | 0.0078 | 0.0784 | 0 | 623.396 | 0 | 0 | 0 | 0 | 1 | -360 | 360
112 | 116 | 0.0017 | 0.0117 | 0 | 2044.2521 | 0 | 0 | 0 | 0 | 1 | -360 | 360
112 | 147 | 0.0026 | 0.0193 | 0 | 676.5091 | 0 | 0 | 0 | 0 | 1 | -360 | 360
112 | 148 | 0.0021 | 0.0186 | 0 | 607.447 | 0 | 0 | 0 | 0 | 1 | -360 | 360
112 | 150 | 0.0002 | 0.0101 | 0 | 1064.0324 | 0 | 0 | 0 | 0 | 1 | -360 | 360
113 | 114 | 0.0043 | 0.0293 | 0 | 238.0982 | 0 | 0 | 0 | 0 | 1 | -360 | 360
113 | 163 | 0.0039 | 0.0381 | 0 | 206.2219 | 0 | 0 | 0 | 0 | 1 | -360 | 360
114 | 115 | 0.0091 | 0.0623 | 0 | 394.5034 | 0 | 0 | 0 | 0 | 1 | -360 | 360
115 | 116 | 0.0125 | 0.089 | 0 | 313.2257 | 0 | 0 | 0 | 0 | 1 | -360 | 360
115 | 131 | 0.0056 | 0.039 | 0 | 589.2919 | 0 | 0 | 0 | 0 | 1 | -360 | 360
116 | 119 | 0.0015 | 0.0114 | 0 | 1553.8726 | 0 | 0 | 0 | 0 | 1 | -360 | 360
116 | 160 | 0.0005 | 0.0034 | 0 | 543.4553 | 0 | 0 | 0 | 0 | 1 | -360 | 360
116 | 165 | 0.0007 | 0.0151 | 0 | 595.2009 | 0 | 0 | 0 | 0 | 1 | -360 | 360
116 | 167 | 0.0005 | 0.0034 | 0 | 895.1911 | 0 | 0 | 0 | 0 | 1 | -360 | 360
118 | 151 | 0.0562 | 0.2248 | 0 | 125.511 | 0 | 0 | 0 | 0 | 1 | -360 | 360
119 | 120 | 0.012 | 0.0836 | 0 | 276.3439 | 0 | 0 | 0 | 0 | 1 | -360 | 360
119 | 121 | 0.0152 | 0.1132 | 0 | 501.5883 | 0 | 0 | 0 | 0 | 1 | -360 | 360
119 | 124 | 0.0468 | 0.3369 | 0 | 202.9694 | 0 | 0 | 0 | 0 | 1 | -360 | 360
119 | 125 | 0.043 | 0.3031 | 0 | 159.6766 | 0 | 0 | 0 | 0 | 1 | -360 | 360
119 | 126 | 0.0489 | 0.3492 | 0 | 103.1265 | 0 | 0 | 0 | 0 | 1 | -360 | 360
119 | 161 | 0.0013 | 0.0089 | 0 | 905.444 | 0 | 0 | 0 | 0 | 1 | -360 | 360
120 | 125 | 0.0291 | 0.2267 | 0 | 129.4853 | 0 | 0 | 0 | 0 | 1 | -360 | 360
121 | 122 | 0.006 | 0.057 | 0 | 626.4309 | 0 | 0 | 0 | 0 | 1 | -360 | 360
122 | 124 | 0.0075 | 0.0773 | 0 | 376.2937 | 0 | 0 | 0 | 0 | 1 | -360 | 360
122 | 128 | 0.0127 | 0.0909 | 0 | 122.6227 | 0 | 0 | 0 | 0 | 1 | -360 | 360
124 | 125 | 0.0085 | 0.0588 | 0 | 397.0183 | 0 | 0 | 0 | 0 | 1 | -360 | 360
124 | 128 | 0.0218 | 0.1511 | 0 | 132.8626 | 0 | 0 | 0 | 0 | 1 | -360 | 360
125 | 126 | 0.0073 | 0.0504 | 0 | 321.5701 | 0 | 0 | 0 | 0 | 1 | -360 | 360
127 | 157 | 0.0523 | 0.1526 | 0 | 254.9569 | 0 | 0 | 0 | 0 | 1 | -360 | 360
127 | 158 | 0.1371 | 0.3919 | 0 | 111.2128 | 0 | 0 | 0 | 0 | 1 | -360 | 360
131 | 132 | 0.0137 | 0.0957 | 0 | 234.1069 | 0 | 0 | 0 | 0 | 1 | -360 | 360
132 | 140 | 0.0055 | 0.0288 | 0 | 172.8114 | 0 | 0 | 0 | 0 | 1 | -360 | 360
133 | 135 | 0.1746 | 0.3161 | 0 | 74.844 | 0 | 0 | 0 | 0 | 1 | -360 | 360
133 | 162 | 0.0804 | 0.3054 | 0 | 55.6506 | 0 | 0 | 0 | 0 | 1 | -360 | 360
134 | 140 | 0.011 | 0.0568 | 0 | 214.4047 | 0 | 0 | 0 | 0 | 1 | -360 | 360
136 | 138 | 0.0008 | 0.0098 | 0 | 649.1116 | 0 | 0 | 0 | 0 | 1 | -360 | 360
137 | 138 | 0.0029 | 0.0285 | 0 | 616.8154 | 0 | 0 | 0 | 0 | 1 | -360 | 360
137 | 139 | 0.0066 | 0.0448 | 0 | 268.9485 | 0 | 0 | 0 | 0 | 1 | -360 | 360
141 | 143 | 0.0024 | 0.0326 | 0 | 609.385 | 0 | 0 | 0 | 0 | 1 | -360 | 360
141 | 144 | 0.0018 | 0.0245 | 0 | 596.8074 | 0 | 0 | 0 | 0 | 1 | -360 | 360
142 | 143 | 0.0044 | 0.0514 | 0 | 627.3859 | 0 | 0 | 0 | 0 | 1 | -360 | 360
144 | 145 | 0.0002 | 0.0123 | 0 | 670.9903 | 0 | 0 | 0 | 0 | 1 | -360 | 360
146 | 148 | 0.0018 | 0.0178 | 0 | 388.739 | 0 | 0 | 0 | 0 | 1 | -360 | 360
151 | 152 | 0.0669 | 0.4843 | 0 | 86.6918 | 0 | 0 | 0 | 0 | 1 | -360 | 360
151 | 153 | 0.0558 | 0.221 | 0 | 102.6804 | 0 | 0 | 0 | 0 | 1 | -360 | 360
152 | 153 | 0.0807 | 0.3331 | 0 | 94.2149 | 0 | 0 | 0 | 0 | 1 | -360 | 360
152 | 154 | 0.0739 | 0.3071 | 0 | 89.3663 | 0 | 0 | 0 | 0 | 1 | -360 | 360
152 | 155 | 0.1799 | 0.5017 | 0 | 88.5927 | 0 | 0 | 0 | 0 | 1 | -360 | 360
154 | 155 | 0.0904 | 0.3626 | 0 | 96.6227 | 0 | 0 | 0 | 0 | 1 | -360 | 360
154 | 158 | 0.077 | 0.3092 | 0 | 47.8143 | 0 | 0 | 0 | 0 | 1 | -360 | 360
155 | 156 | 0.0251 | 0.0829 | 0 | 187.2105 | 0 | 0 | 0 | 0 | 1 | -360 | 360
156 | 157 | 0.0222 | 0.0847 | 0 | 257.5048 | 0 | 0 | 0 | 0 | 1 | -360 | 360
157 | 158 | 0.0498 | 0.1855 | 0 | 47.2351 | 0 | 0 | 0 | 0 | 1 | -360 | 360
157 | 159 | 0.0061 | 0.029 | 0 | 327.9349 | 0 | 0 | 0 | 0 | 1 | -360 | 360
160 | 117 | 0.0004 | 0.0202 | 0 | 664.835 | 0 | 0 | 0 | 0 | 1 | -360 | 360
160 | 166 | 0.0004 | 0.0083 | 0 | 791.8228 | 0 | 0 | 0 | 0 | 1 | -360 | 360
163 | 164 | 0.0025 | 0.0245 | 0 | 286.8851 | 0 | 0 | 0 | 0 | 1 | -360 | 360
165 | 167 | 0.0007 | 0.0086 | 0 | 756.1399 | 0 | 0 | 0 | 0 | 1 | -360 | 360
166 | 167 | 0.0007 | 0.0086 | 0 | 605.1882 | 0 | 0 | 0 | 0 | 1 | -360 | 360
167 | 117 | 0.0004 | 0.0202 | 0 | 729.7143 | 0 | 0 | 0 | 0 | 1 | -360 | 360
168 | 187 | 0.033 | 0.095 | 0 | 89.5387 | 0 | 0 | 0 | 0 | 1 | -360 | 360
168 | 188 | 0.046 | 0.069 | 0 | 157.7676 | 0 | 0 | 0 | 0 | 1 | -360 | 360
169 | 210 | 0.0004 | 0.0022 | 0 | 661.399 | 0 | 0 | 0 | 0 | 1 | -360 | 360
169 | 219 | 0 | 0.0275 | 0 | 10 | 0 | 0 | 0 | 0 | 1 | -360 | 360
170 | 171 | 0.003 | 0.048 | 0 | 969.3692 | 0 | 0 | 0 | 0 | 1 | -360 | 360
171 | 204 | 0.002 | 0.009 | 0 | 876.3836 | 0 | 0 | 0 | 0 | 1 | -360 | 360
172 | 184 | 0.045 | 0.063 | 0 | 61.7112 | 0 | 0 | 0 | 0 | 1 | -360 | 360
172 | 187 | 0.048 | 0.127 | 0 | 94.2507 | 0 | 0 | 0 | 0 | 1 | -360 | 360
173 | 198 | 0.0031 | 0.0286 | 0 | 1498.7248 | 0 | 0 | 0 | 0 | 1 | -360 | 360
173 | 242 | 0.0024 | 0.0355 | 0 | 10 | 0 | 0 | 0 | 0 | 1 | -360 | 360
174 | 198 | 0.0031 | 0.0286 | 0 | 1684.6787 | 0 | 0 | 0 | 0 | 1 | -360 | 360
175 | 176 | 0.014 | 0.04 | 0 | 224.3954 | 0 | 0 | 0 | 0 | 1 | -360 | 360
175 | 189 | 0.03 | 0.081 | 0 | 60.7431 | 0 | 0 | 0 | 0 | 1 | -360 | 360
176 | 177 | 0.01 | 0.06 | 0 | 202.8194 | 0 | 0 | 0 | 0 | 1 | -360 | 360
176 | 190 | 0.015 | 0.04 | 0 | 277.6224 | 0 | 0 | 0 | 0 | 1 | -360 | 360
177 | 181 | 0.332 | 0.688 | 0 | 30.8012 | 0 | 0 | 0 | 0 | 1 | -360 | 360
177 | 182 | 0.009 | 0.046 | 0 | 132.1883 | 0 | 0 | 0 | 0 | 1 | -360 | 360
177 | 189 | 0.02 | 0.073 | 0 | 132.4396 | 0 | 0 | 0 | 0 | 1 | -360 | 360
177 | 190 | 0.034 | 0.109 | 0 | 204.4534 | 0 | 0 | 0 | 0 | 1 | -360 | 360
178 | 179 | 0.076 | 0.135 | 0 | 47.6174 | 0 | 0 | 0 | 0 | 1 | -360 | 360
178 | 189 | 0.04 | 0.102 | 0 | 84.7781 | 0 | 0 | 0 | 0 | 1 | -360 | 360
179 | 189 | 0.081 | 0.128 | 0 | 126.2846 | 0 | 0 | 0 | 0 | 1 | -360 | 360
180 | 183 | 0.124 | 0.183 | 0 | 98.4958 | 0 | 0 | 0 | 0 | 1 | -360 | 360
182 | 190 | 0.01 | 0.059 | 0 | 280.7516 | 0 | 0 | 0 | 0 | 1 | -360 | 360
183 | 184 | 0.046 | 0.068 | 0 | 81.7419 | 0 | 0 | 0 | 0 | 1 | -360 | 360
184 | 185 | 0.302 | 0.446 | 0 | 111.1118 | 0 | 0 | 0 | 0 | 1 | -360 | 360
185 | 186 | 0.073 | 0.093 | 0 | 209.7877 | 0 | 0 | 0 | 0 | 1 | -360 | 360
185 | 187 | 0.24 | 0.421 | 0 | 119.3076 | 0 | 0 | 0 | 0 | 1 | -360 | 360
191 | 194 | 0.0139 | 0.0778 | 0 | 415.8658 | 0 | 0 | 0 | 0 | 1 | -360 | 360
192 | 193 | 0.0025 | 0.038 | 0 | 401.1901 | 0 | 0 | 0 | 0 | 1 | -360 | 360
193 | 194 | 0.0017 | 0.0185 | 0 | 486.9417 | 0 | 0 | 0 | 0 | 1 | -360 | 360
193 | 221 | 0.0015 | 0.0108 | 0 | 419.7247 | 0 | 0 | 0 | 0 | 1 | -360 | 360
194 | 195 | 0.0045 | 0.0249 | 0 | 687.7382 | 0 | 0 | 0 | 0 | 1 | -360 | 360
195 | 196 | 0.004 | 0.0497 | 0 | 519.9316 | 0 | 0 | 0 | 0 | 1 | -360 | 360
196 | 197 | 0 | 0.0456 | 0 | 141.1403 | 0 | 0 | 0 | 0 | 1 | -360 | 360
196 | 198 | 0.0005 | 0.0177 | 0 | 416.4564 | 0 | 0 | 0 | 0 | 1 | -360 | 360
196 | 199 | 0.0027 | 0.0395 | 0 | 482.5956 | 0 | 0 | 0 | 0 | 1 | -360 | 360
198 | 216 | 0.0003 | 0.0018 | 0 | 2399.9204 | 0 | 0 | 0 | 0 | 1 | -360 | 360
199 | 197 | 0.0037 | 0.0484 | 0 | 290.5404 | 0 | 0 | 0 | 0 | 1 | -360 | 360
199 | 200 | 0.001 | 0.0295 | 0 | 627.714 | 0 | 0 | 0 | 0 | 1 | -360 | 360
199 | 217 | 0.0016 | 0.0046 | 0 | 624.6509 | 0 | 0 | 0 | 0 | 1 | -360 | 360
200 | 202 | 0.0003 | 0.0013 | 0 | 608.5095 | 0 | 0 | 0 | 0 | 1 | -360 | 360
201 | 216 | 0.0014 | 0.0514 | 0 | 408.1697 | 0 | 0 | 0 | 0 | 1 | -360 | 360
203 | 204 | 0.01 | 0.064 | 0 | 1475.6717 | 0 | 0 | 0 | 0 | 1 | -360 | 360
203 | 205 | 0.0019 | 0.0081 | 0 | 872.0736 | 0 | 0 | 0 | 0 | 1 | -360 | 360
204 | 170 | 0.001 | 0.061 | 0 | 803.2062 | 0 | 0 | 0 | 0 | 1 | -360 | 360
205 | 210 | 0.0005 | 0.0212 | 0 | 889.1344 | 0 | 0 | 0 | 0 | 1 | -360 | 360
206 | 210 | 0.0009 | 0.0472 | 0 | 720.4581 | 0 | 0 | 0 | 0 | 1 | -360 | 360
207 | 208 | 0.0019 | 0.0087 | 0 | 376.0053 | 0 | 0 | 0 | 0 | 1 | -360 | 360
207 | 210 | 0.0026 | 0.0917 | 0 | 154.6388 | 0 | 0 | 0 | 0 | 1 | -360 | 360
207 | 213 | 0.0013 | 0.0288 | 0 | 269.8163 | 0 | 0 | 0 | 0 | 1 | -360 | 360
208 | 169 | 0 | 0.0626 | 0 | 216.6154 | 0 | 0 | 0 | 0 | 1 | -360 | 360
210 | 211 | 0.0002 | 0.0069 | 0 | 1121.0062 | 0 | 0 | 0 | 0 | 1 | -360 | 360
210 | 216 | 0.0001 | 0.0006 | 0 | 2083.6438 | 0 | 0 | 0 | 0 | 1 | -360 | 360
211 | 212 | 0.0017 | 0.0485 | 0 | 543.1365 | 0 | 0 | 0 | 0 | 1 | -360 | 360
213 | 214 | 0.0002 | 0.0259 | 0 | 392.5402 | 0 | 0 | 0 | 0 | 1 | -360 | 360
213 | 216 | 0.0006 | 0.0272 | 0 | 750.2818 | 0 | 0 | 0 | 0 | 1 | -360 | 360
214 | 217 | 0.0002 | 0.0006 | 0 | 500.8289 | 0 | 0 | 0 | 0 | 1 | -360 | 360
220 | 216 | 0.0005 | 0.0154 | 0 | 622.9558 | 0 | 0 | 0 | 0 | 1 | -360 | 360
219 | 230 | 0.0003 | 0.0043 | 0 | 10 | 0 | 0 | 0 | 0 | 1 | -360 | 360
221 | 224 | 0.0082 | 0.0851 | 0 | 221.8938 | 0 | 0 | 0 | 0 | 1 | -360 | 360
221 | 226 | 0.0112 | 0.0723 | 0 | 151.2178 | 0 | 0 | 0 | 0 | 1 | -360 | 360
222 | 223 | 0.0127 | 0.0355 | 0 | 62.2925 | 0 | 0 | 0 | 0 | 1 | -360 | 360
222 | 224 | 0.0326 | 0.1804 | 0 | 35.2089 | 0 | 0 | 0 | 0 | 1 | -360 | 360
223 | 225 | 0.0195 | 0.0551 | 0 | 66.5358 | 0 | 0 | 0 | 0 | 1 | -360 | 360
224 | 225 | 0.0157 | 0.0732 | 0 | 101.5426 | 0 | 0 | 0 | 0 | 1 | -360 | 360
224 | 226 | 0.036 | 0.2119 | 0 | 61.1776 | 0 | 0 | 0 | 0 | 1 | -360 | 360
225 | 226 | 0.0268 | 0.1285 | 0 | 50.7452 | 0 | 0 | 0 | 0 | 1 | -360 | 360
226 | 227 | 0.0428 | 0.1215 | 0 | 78.6499 | 0 | 0 | 0 | 0 | 1 | -360 | 360
227 | 228 | 0.0351 | 0.1004 | 0 | 36.8136 | 0 | 0 | 0 | 0 | 1 | -360 | 360
228 | 229 | 0.0616 | 0.1857 | 0 | 10 | 0 | 0 | 0 | 0 | 1 | -360 | 360
3 | 1 | 0 | 0.052 | 0 | 278.7949 | 0 | 0 | 0 | 0 | 1 | -360 | 360
3 | 2 | 0 | 0.052 | 0 | 230.6834 | 0 | 0 | 0 | 0 | 1 | -360 | 360
3 | 4 | 0 | 0.005 | 0 | 2094.2343 | 0 | 0 | 0 | 0 | 1 | -360 | 360
7 | 5 | 0 | 0.039 | 0 | 315.2457 | 0 | 0 | 0 | 0 | 1 | -360 | 360
7 | 6 | 0 | 0.039 | 0 | 238.2205 | 0 | 0 | 0 | 0 | 1 | -360 | 360
10 | 11 | 0 | 0.089 | 0 | 64.895 | 0 | 0 | 0 | 0 | 1 | -360 | 360
12 | 10 | 0 | 0.053 | 0 | 216.1911 | 0 | 0 | 0 | 0 | 1 | -360 | 360
15 | 17 | 0.0194 | 0.0311 | 0 | 668.4854 | 0 | 0 | 0 | 0 | 1 | -360 | 360
16 | 15 | 0.001 | 0.038 | 0 | 496.8858 | 0 | 0 | 0 | 0 | 1 | -360 | 360
20 | 19 | 0 | 0.014 | 0 | 687.0694 | 0 | 0 | 0 | 0 | 1 | -360 | 360
23 | 22 | 0 | 0.064 | 0 | 426.5944 | 0 | 0 | 0 | 0 | 1 | -360 | 360
30 | 29 | 0 | 0.047 | 0 | 315.1893 | 0 | 0 | 0 | 0 | 1 | -360 | 360
39 | 38 | 0 | 0.02 | 0 | 461.5555 | 0 | 0 | 0 | 0 | 1 | -360 | 360
39 | 40 | 0 | 0.021 | 0 | 546.5116 | 0 | 0 | 0 | 0 | 1 | -360 | 360
54 | 53 | 0 | 0.059 | 0 | 469.235 | 0 | 0 | 0 | 0 | 1 | -360 | 360
55 | 56 | 0 | 0.038 | 0 | 219.9872 | 0 | 0 | 0 | 0 | 1 | -360 | 360
61 | 62 | 0 | 0.0244 | 0 | 478.1329 | 0 | 0 | 0 | 0 | 1 | -360 | 360
68 | 73 | 0 | 0.02 | 0 | 1025.9358 | 0 | 0 | 0 | 0 | 1 | -360 | 360
70 | 81 | 0 | 0.048 | 0 | 245.9844 | 0 | 0 | 0 | 0 | 1 | -360 | 360
71 | 83 | 0 | 0.048 | 0 | 127.1584 | 0 | 0 | 0 | 0 | 1 | -360 | 360
72 | 78 | 0 | 0.046 | 0 | 447.2774 | 0 | 0 | 0 | 0 | 1 | -360 | 360
93 | 186 | 0 | 0.149 | 0 | 224.9025 | 0 | 0 | 0 | 0 | 1 | -360 | 360
95 | 103 | 0.0052 | 0.0174 | 0 | 352.6744 | 0 | 0 | 0 | 0 | 1 | -360 | 360
100 | 94 | 0 | 0.028 | 0 | 453.7918 | 0 | 0 | 0 | 0 | 1 | -360 | 360
101 | 136 | 0.0005 | 0.0195 | 0 | 300.236 | 0 | 0 | 0 | 0 | 1 | -360 | 360
109 | 110 | 0 | 0.018 | 0 | 1190.0938 | 0 | 0 | 0 | 0 | 1 | -360 | 360
109 | 129 | 0 | 0.014 | 0 | 1432.5171 | 0 | 0 | 0 | 0 | 1 | -360 | 360
111 | 149 | 0.001 | 0.0402 | 0 | 333.1385 | 0 | 0 | 0 | 0 | 1 | -360 | 360
120 | 153 | 0.0024 | 0.0603 | 0 | 130.5954 | 0 | 0 | 0 | 0 | 1 | -360 | 360
121 | 154 | 0.0024 | 0.0498 | 0 | 273.8291 | 0 | 0 | 0 | 0 | 1 | -360 | 360
122 | 123 | 0 | 0.0833 | 0 | 1061.6176 | 0 | 0 | 0 | 0 | 1 | -360 | 360
122 | 127 | 0.0013 | 0.0371 | 0 | 298.7799 | 0 | 0 | 0 | 0 | 1 | -360 | 360
124 | 159 | 0.0005 | 0.0182 | 0 | 419.6657 | 0 | 0 | 0 | 0 | 1 | -360 | 360
130 | 149 | 0.001 | 0.0392 | 0 | 325.8713 | 0 | 0 | 0 | 0 | 1 | -360 | 360
132 | 162 | 0.0027 | 0.0639 | 0 | 94.3704 | 0 | 0 | 0 | 0 | 1 | -360 | 360
134 | 135 | 0.0008 | 0.0256 | 0 | 167.0678 | 0 | 0 | 0 | 0 | 1 | -360 | 360
138 | 96 | 0 | 0.016 | 0 | 1285.4916 | 0 | 0 | 0 | 0 | 1 | -360 | 360
139 | 103 | 0.0012 | 0.0396 | 0 | 240.2767 | 0 | 0 | 0 | 0 | 1 | -360 | 360
142 | 116 | 0.0013 | 0.0384 | 0 | 591.1185 | 0 | 0 | 0 | 0 | 1 | -360 | 360
143 | 134 | 0.0009 | 0.0231 | 0 | 478.2374 | 0 | 0 | 0 | 0 | 1 | -360 | 360
161 | 118 | 0.0003 | 0.0131 | 0 | 672.7518 | 0 | 0 | 0 | 0 | 1 | -360 | 360
168 | 189 | 0 | 0.252 | 0 | 135.0408 | 0 | 0 | 0 | 0 | 1 | -360 | 360
172 | 175 | 0 | 0.237 | 0 | 130.8692 | 0 | 0 | 0 | 0 | 1 | -360 | 360
174 | 191 | 0.0008 | 0.0366 | 0 | 711.5522 | 0 | 0 | 0 | 0 | 1 | -360 | 360
179 | 227 | 0 | 0.22 | 0 | 133.2634 | 0 | 0 | 0 | 0 | 1 | -360 | 360
180 | 57 | 0 | 0.098 | 0 | 67.3565 | 0 | 0 | 0 | 0 | 1 | -360 | 360
181 | 190 | 0 | 0.128 | 0 | 39.102 | 0 | 0 | 0 | 0 | 1 | -360 | 360
183 | 246 | 0.02 | 0.204 | 0 | 141.9319 | 0 | 0 | 0 | 0 | 1 | -360 | 360
188 | 177 | 0.026 | 0.211 | 0 | 200.092 | 0 | 0 | 0 | 0 | 1 | -360 | 360
190 | 191 | 0.003 | 0.0122 | 0 | 1070.5021 | 0 | 0 | 0 | 0 | 1 | -360 | 360
197 | 198 | 0.001 | 0.0354 | 0 | 284.2423 | 0 | 0 | 0 | 0 | 1 | -360 | 360
202 | 203 | 0.0012 | 0.0195 | 0 | 639.2572 | 0 | 0 | 0 | 0 | 1 | -360 | 360
208 | 209 | 0.001 | 0.0332 | 0 | 442.5756 | 0 | 0 | 0 | 0 | 1 | -360 | 360
213 | 215 | 0.0005 | 0.016 | 0 | 748.1744 | 0 | 0 | 0 | 0 | 1 | -360 | 360
217 | 218 | 0.0005 | 0.016 | 0 | 700.3228 | 0 | 0 | 0 | 0 | 1 | -360 | 360
175 | 246 | 0.0001 | 0.02 | 0 | 130.1993 | 0 | 0 | 0 | 0 | 1 | -360 | 360
98 | 243 | 0.001 | 0.023 | 0 | 140.4355 | 0 | 0 | 0 | 0 | 1 | -360 | 360
99 | 244 | 0 | 0.023 | 0 | 10 | 0 | 0 | 0 | 0 | 1 | -360 | 360
248 | 2 | 0.001 | 0.0146 | 0 | 664.9742 | 0 | 0 | 0 | 0 | 1 | -360 | 360
249 | 3 | 0 | 0.01054 | 0 | 1204.2417 | 0 | 0 | 0 | 0 | 1 | -360 | 360
260 | 53 | 0 | 0.0238 | 0 | 506.5613 | 0 | 0 | 0 | 0 | 1 | -360 | 360
261 | 54 | 0 | 0.03214 | 0 | 525.6739 | 0 | 0 | 0 | 0 | 1 | -360 | 360
265 | 145 | 0 | 0.0154 | 0 | 605.8674 | 0 | 0 | 0 | 0 | 1 | -360 | 360
254 | 23 | 0 | 0.0289 | 0 | 496.9924 | 0 | 0 | 0 | 0 | 1 | -360 | 360
247 | 1 | 0 | 0.01953 | 0 | 622.3882 | 0 | 0 | 0 | 0 | 1 | -360 | 360
263 | 109 | 0 | 0.0193 | 0 | 1504.1427 | 0 | 0 | 0 | 0 | 1 | -360 | 360
250 | 11 | 0 | 0.01923 | 0 | 324.0451 | 0 | 0 | 0 | 0 | 1 | -360 | 360
253 | 22 | 0 | 0.023 | 0 | 284.3406 | 0 | 0 | 0 | 0 | 1 | -360 | 360
257 | 43 | 0 | 0.0124 | 0 | 10 | 0 | 0 | 0 | 0 | 1 | -360 | 360
264 | 118 | 0 | 0.0167 | 0 | 721.1415 | 0 | 0 | 0 | 0 | 1 | -360 | 360
251 | 12 | 0 | 0.0312 | 0 | 430.7166 | 0 | 0 | 0 | 0 | 1 | -360 | 360
252 | 17 | 0 | 0.01654 | 0 | 443.4782 | 0 | 0 | 0 | 0 | 1 | -360 | 360
255 | 33 | 0 | 0.03159 | 0 | 559.0944 | 0 | 0 | 0 | 0 | 1 | -360 | 360
259 | 49 | 0 | 0.05347 | 0 | 286.7332 | 0 | 0 | 0 | 0 | 1 | -360 | 360
256 | 38 | 0 | 0.18181 | 0 | 134.1257 | 0 | 0 | 0 | 0 | 1 | -360 | 360
258 | 48 | 0 | 0.19607 | 0 | 144.1128 | 0 | 0 | 0 | 0 | 1 | -360 | 360
262 | 59 | 0 | 0.06896 | 0 | 210.7879 | 0 | 0 | 0 | 0 | 1 | -360 | 360

## gencost
MODEL | STARTUP | SHUTDOWN | ORDER | SECOND | FIRST | ZERO | STORAGE | RD_UP | RD_DOWN
2 | 655.5716 | 211.4223 | 3 | 0 | 40 | 397.0686 | 390.7537 | 510.5539 | 214.7289
2 | 695.6038 | 183.5638 | 3 | 0 | 40 | 364.671 | 399.3241 | 511.7301 | 219.7984
2 | 780.5276 | 218.0804 | 3 | 0 | 40 | 403.0927 | 433.2873 | 479.8725 | 187.7329
2 | 784.4518 | 201.0983 | 3 | 0 | 40 | 371.6829 | 410.1739 | 508.0953 | 212.7782
2 | 769.1276 | 203.8562 | 3 | 0 | 40 | 410.7268 | 416.5184 | 520.6897 | 200.2201
2 | 335.4249 | 98.1011 | 3 | 0 | 20 | 190.5759 | 183.2844 | 270.9492 | 109.3086
2 | 354.2345 | 102.99 | 3 | 0 | 20 | 207.6366 | 191.4715 | 263.6113 | 103.1618
2 | 341.7295 | 107.4265 | 3 | 0 | 20 | 193.8858 | 219.6693 | 255.0564 | 101.8648
2 | 338.7852 | 103.4787 | 3 | 0 | 20 | 180.1667 | 202.4169 | 282.2351 | 94.5905
2 | 373.3075 | 109.402 | 3 | 0 | 20 | 191.7958 | 211.5127 | 265.1003 | 104.374
2 | 359 | 104.0224 | 3 | 0 | 20 | 183.2758 | 181.2993 | 284.6891 | 95.764
2 | 347.3935 | 106.4344 | 3 | 0 | 20 | 199.8016 | 183.363 | 279.1036 | 106.9152
2 | 662.4309 | 181.8016 | 3 | 0 | 40 | 383.1112 | 368.7387 | 538.0571 | 219.0905
2 | 726.4459 | 206.9079 | 3 | 0 | 40 | 411.1993 | 361.2229 | 561.5286 | 180.3117
2 | 348.9858 | 103.0951 | 3 | 0 | 20 | 199.9974 | 216.8792 | 285.5445 | 109.0927
2 | 352.1589 | 92.0349 | 3 | 0 | 20 | 181.4418 | 190.1454 | 245.4856 | 97.1692
2 | 346.3566 | 106.8477 | 3 | 0 | 20 | 192.7454 | 219.8628 | 269.9349 | 99.7663
2 | 351.8781 | 102.2834 | 3 | 0 | 20 | 199.5624 | 209.5252 | 281.7765 | 108.4817
2 | 364.0219 | 91.9666 | 3 | 0 | 20 | 202.8882 | 190.0244 | 234.9048 | 105.5192
2 | 325.0184 | 101.8893 | 3 | 0 | 20 | 184.1949 | 219.6722 | 275.5734 | 94.8644
2 | 385.0306 | 99.5683 | 3 | 0 | 20 | 205.9989 | 214.7414 | 238.649 | 91.9371
2 | 780.7565 | 189.3317 | 3 | 0 | 40 | 387.4958 | 373.1998 | 563.3216 | 213.649
2 | 363.6381 | 90.3951 | 3 | 0 | 20 | 187.3169 | 187.4129 | 265.8247 | 104.9412
2 | 686.595 | 194.6227 | 3 | 0 | 40 | 424.4261 | 414.4149 | 484.8552 | 214.3336
2 | 395.2972 | 102.397 | 3 | 0 | 20 | 182.7449 | 183.1312 | 236.0493 | 97.6808
2 | 351.59 | 96.5856 | 3 | 0 | 20 | 217.1908 | 203.381 | 277.0467 | 99.8423
2 | 373.9432 | 96.1451 | 3 | 0 | 20 | 208.2506 | 182.6641 | 241.2536 | 99.3004
2 | 373.6766 | 105.0224 | 3 | 0 | 20 | 199.0236 | 188.8519 | 282.8562 | 96.2944
2 | 355.2703 | 105.1725 | 3 | 0 | 20 | 180.4464 | 217.9376 | 238.725 | 96.7134
2 | 338.3394 | 104.3753 | 3 | 0 | 20 | 195.605 | 199.9429 | 277.5749 | 104.373
2 | 393.5937 | 92.0236 | 3 | 0 | 20 | 205.8319 | 202.9485 | 256.0237 | 105.0614
2 | 328.5857 | 100.3233 | 3 | 0 | 20 | 214.3565 | 190.7873 | 279.3822 | 107.2771
2 | 358.9308 | 101.156 | 3 | 0 | 20 | 204.7106 | 197.6025 | 273.9659 | 106.898
2 | 339.8926 | 104.8961 | 3 | 0 | 20 | 195.9083 | 185.3201 | 278.3499 | 105.0788
2 | 345.1661 | 108.0636 | 3 | 0 | 20 | 197.8944 | 200.6647 | 258.4526 | 96.6556
2 | 383.654 | 97.3808 | 3 | 0 | 20 | 214.9318 | 182.1582 | 271.116 | 104.2009
2 | 350.4431 | 98.5733 | 3 | 0 | 20 | 194.0543 | 181.93 | 250.5707 | 109.4525
2 | 330.0011 | 104.6553 | 3 | 0 | 20 | 182.6063 | 207.1859 | 236.453 | 108.3248
2 | 338.1342 | 103.2527 | 3 | 0 | 20 | 197.7069 | 182.1993 | 246.0848 | 109.4298
2 | 385.9469 | 101.1574 | 3 | 0 | 20 | 219.9384 | 200.8514 | 234.0708 | 90.7242
2 | 394.3461 | 97.0028 | 3 | 0 | 20 | 195.1909 | 190.6411 | 252.8775 | 102.232
2 | 343.2947 | 93.907 | 3 | 0 | 20 | 187.7222 | 187.5078 | 259.6791 | 94.3069
2 | 372.6294 | 93.6761 | 3 | 0 | 20 | 181.8052 | 202.9328 | 235.0092 | 94.9312
2 | 329.8463 | 91.6317 | 3 | 0 | 20 | 186.8388 | 191.8585 | 234.402 | 106.8812
2 | 376.0895 | 91.624 | 3 | 0 | 20 | 192.9626 | 198.2553 | 269.6961 | 105.0038
2 | 353.9834 | 106.916 | 3 | 0 | 20 | 202.9711 | 185.559 | 239.2227 | 96.576
2 | 390.1075 | 97.6735 | 3 | 0 | 20 | 206.6235 | 185.0594 | 237.84 | 100.3983
2 | 346.4306 | 91.2148 | 3 | 0 | 20 | 181.7128 | 184.2612 | 259.7711 | 93.7666
2 | 391.7856 | 107.9285 | 3 | 0 | 20 | 217.4472 | 182.8624 | 271.3443 | 90.0765
2 | 360.2338 | 94.4654 | 3 | 0 | 20 | 189.4255 | 202.1485 | 284.8126 | 107.9992
2 | 349.1203 | 95.3625 | 3 | 0 | 20 | 185.9625 | 210.2402 | 249.3607 | 104.1928
2 | 370.5854 | 93.89 | 3 | 0 | 20 | 201.2332 | 211.6947 | 240.1109 | 100.5764
2 | 341.9817 | 109.35 | 3 | 0 | 20 | 207.1034 | 218.3138 | 237.5639 | 91.082
2 | 340.543 | 92.2508 | 3 | 0 | 20 | 192.2901 | 186.7357 | 244.7906 | 98.4168
2 | 338.1369 | 104.4433 | 3 | 0 | 20 | 206.7776 | 185.4248 | 239.2028 | 97.6008
2 | 786.2255 | 217.2835 | 3 | 0 | 40 | 383.5435 | 397.5964 | 468.352 | 186.8619
2 | 359.4898 | 103.36 | 3 | 0 | 20 | 216.0869 | 214.4403 | 248.8238 | 93.1238
2 | 378.1163 | 107.1745 | 3 | 0 | 20 | 215.2278 | 210.6828 | 242.5388 | 93.4636
2 | 358.1274 | 94.8489 | 3 | 0 | 20 | 182.8478 | 202.3271 | 234.949 | 101.9367
2 | 366.3029 | 103.4786 | 3 | 0 | 20 | 186.0161 | 186.2713 | 252.4409 | 92.4941
2 | 366.058 | 104.0174 | 3 | 0 | 20 | 207.9223 | 195.6505 | 276.9476 | 94.771
2 | 394.5518 | 99.1667 | 3 | 0 | 20 | 180.0048 | 208.7738 | 249.7904 | 108.9254
2 | 372.1272 | 107.4109 | 3 | 0 | 20 | 212.8725 | 194.9365 | 270.9252 | 94.3892
2 | 341.2634 | 103.8877 | 3 | 0 | 20 | 194.2496 | 181.5648 | 271.8942 | 105.2771
2 | 650.1885 | 215.7951 | 3 | 0 | 40 | 419.5696 | 406.7107 | 470.6579 | 203.9216
2 | 679.4902 | 210.1282 | 3 | 0 | 40 | 363.539 | 417.6108 | 568.0257 | 196.5263
2 | 713.5948 | 200.8116 | 3 | 0 | 40 | 376.7412 | 417.1817 | 482.457 | 203.8114
2 | 352.3263 | 99.9738 | 3 | 0 | 20 | 182.8322 | 186.5946 | 271.3082 | 92.6724
2 | 382.4875 | 99.0746 | 3 | 0 | 20 | 187.193 | 193.4397 | 253.731 | 99.6838

## solar
INDEX | CAPACITY_RATIO | CURTAIL | CAPACITY
41 | 0.0060462 | 427.6863 | 183.0741
22 | 0.0084655 | 408.9903 | 256.3308
210 | 0.001311 | 403.0335 | 39.6951
224 | 0.0040769 | 384.4765 | 123.4462
99 | 0.0048846 | 399.2295 | 147.902
185 | 0.00097355 | 381.8764 | 29.4785
59 | 0.0060828 | 396.4654 | 184.1841
85 | 0.0050901 | 421.5054 | 154.1255
183 | 0.0031276 | 410.0392 | 94.7013
89 | 0.0037106 | 414.4428 | 112.3537
127 | 0.0071551 | 431.3773 | 216.6516
90 | 0.0032028 | 364.2351 | 96.979
60 | 0.0087403 | 375.9154 | 264.6507
61 | 0.008251 | 417.9355 | 249.8354
35 | 0.0007017 | 392.6589 | 21.247
190 | 0.00766 | 412.0171 | 231.9402
171 | 0.0060547 | 431.8212 | 183.3333
75 | 0.00049711 | 418.8803 | 15.0523
78 | 0.0085851 | 434.6494 | 259.9524
160 | 0.0074899 | 372.1553 | 226.7895
231 | 0.0074827 | 420.5303 | 226.571
300 | 0.0082282 | 416.2102 | 249.1444
97 | 0.0082771 | 360.6042 | 250.6244
81 | 0.0019687 | 363.438 | 59.6109
134 | 0.0084233 | 362.7016 | 255.0537
20 | 0.00043071 | 402.2094 | 13.0417
24 | 0.0079207 | 422.1208 | 239.8352
49 | 0.0041041 | 392.4286 | 124.2702
34 | 0.007469 | 360.2584 | 226.1584
274 | 0.0024536 | 373.9916 | 74.2938
136 | 0.0067834 | 435.8804 | 205.3961
87 | 0.0072312 | 379.573 | 218.9566
114 | 0.00072732 | 428.2708 | 22.0228
298 | 0.0082171 | 389.631 | 248.8096
188 | 0.007344 | 401.7037 | 222.3716
118 | 0.0053509 | 399.1786 | 162.0235
279 | 0.0063616 | 370.7585 | 192.6256
235 | 0.0031076 | 389.293 | 94.0967
197 | 0.0042286 | 439.9715 | 128.0381
157 | 0.0013242 | 405.1301 | 40.097
240 | 0.0044923 | 397.2188 | 136.0234
84 | 0.0070346 | 403.9315 | 213.0035
151 | 0.0050179 | 381.0407 | 151.9381
241 | 0.0011995 | 405.3093 | 36.3207
21 | 0.0074545 | 418.2656 | 225.7188
67 | 0.0066317 | 368.4547 | 200.8041
182 | 0.00033568 | 382.276 | 10.1642
286 | 0.0072328 | 376.7138 | 219.006
115 | 0.0077753 | 419.5903 | 235.4306
238 | 0.0046043 | 434.8533 | 139.417
42 | 0.0034021 | 393.975 | 103.0143
268 | 0.00075016 | 410.6597 | 22.7144
193 | 0.0074431 | 362.497 | 225.3716
187 | 3.2879e-05 | 370.519 | 0.99557
207 | 0.0030866 | 390.756 | 93.4618
236 | 0.0029451 | 413.1514 | 89.1758
283 | 0.0081955 | 411.2263 | 248.156
202 | 0.0040374 | 375.3725 | 122.2508
105 | 0.0079857 | 370.6317 | 241.8012
101 | 0.00080243 | 435.0457 | 24.297