## bus
BUS_I | BUS_TYPE | PD | QD | GS | BS | BUS_AREA | VM | VA | BASEKV | ZONE | VMAX | VMIN | LOAD_SHED
1 | 1 | 97.7993 | 44.2 | 0 | 0 | 2 | 1.0394 | -13.5366 | 345 | 1 | 1.06 | 0.94 | 9.3536
2 | 1 | 0 | 0 | 0 | 0 | 2 | 1.0485 | -9.7853 | 345 | 1 | 1.06 | 0.94 | 8.6151
3 | 1 | 322.6575 | 2.4 | 0 | 0 | 2 | 1.0307 | -12.2764 | 345 | 1 | 1.06 | 0.94 | 8.5083
4 | 1 | 501.0209 | 184 | 0 | 0 | 1 | 1.0045 | -12.6267 | 345 | 1 | 1.06 | 0.94 | 9.0924
5 | 1 | 0 | 0 | 0 | 0 | 1 | 1.006 | -11.1923 | 345 | 1 | 1.06 | 0.94 | 9.395
6 | 1 | 0 | 0 | 0 | 0 | 1 | 1.0082 | -10.4083 | 345 | 1 | 1.06 | 0.94 | 8.8616
7 | 1 | 234.2774 | 84 | 0 | 0 | 1 | 0.9984 | -12.7556 | 345 | 1 | 1.06 | 0.94 | 9.8654
8 | 1 | 523.0658 | 176.6 | 0 | 0 | 1 | 0.99787 | -13.3358 | 345 | 1 | 1.06 | 0.94 | 9.3327
9 | 1 | 6.5133 | -66.6 | 0 | 0 | 1 | 1.0383 | -14.1784 | 345 | 1 | 1.06 | 0.94 | 8.9657
10 | 1 | 0 | 0 | 0 | 0 | 1 | 1.0178 | -8.1709 | 345 | 1 | 1.06 | 0.94 | 8.8058
11 | 1 | 0 | 0 | 0 | 0 | 1 | 1.0134 | -8.937 | 345 | 1 | 1.06 | 0.94 | 8.7177
12 | 1 | 8.5474 | 88 | 0 | 0 | 1 | 1.0008 | -8.9988 | 345 | 1 | 1.06 | 0.94 | 9.4123
13 | 1 | 0 | 0 | 0 | 0 | 1 | 1.0149 | -8.9299 | 345 | 1 | 1.06 | 0.94 | 8.8894
14 | 1 | 0 | 0 | 0 | 0 | 1 | 1.0123 | -10.7153 | 345 | 1 | 1.06 | 0.94 | 8.2074
15 | 1 | 320.6534 | 153 | 0 | 0 | 3 | 1.0162 | -11.3454 | 345 | 1 | 1.06 | 0.94 | 8.8165
16 | 1 | 329.6718 | 32.3 | 0 | 0 | 3 | 1.0325 | -10.0333 | 345 | 1 | 1.06 | 0.94 | 9.4284
17 | 1 | 0 | 0 | 0 | 0 | 2 | 1.0342 | -11.1164 | 345 | 1 | 1.06 | 0.94 | 8.4285
18 | 1 | 158.3226 | 30 | 0 | 0 | 2 | 1.0316 | -11.9862 | 345 | 1 | 1.06 | 0.94 | 8.4158
19 | 1 | 0 | 0 | 0 | 0 | 3 | 1.0501 | -5.4101 | 345 | 1 | 1.06 | 0.94 | 9.0568
20 | 1 | 681.3884 | 103 | 0 | 0 | 3 | 0.99101 | -6.8212 | 345 | 1 | 1.06 | 0.94 | 9.0573
21 | 1 | 274.5595 | 115 | 0 | 0 | 3 | 1.0323 | -7.6287 | 345 | 1 | 1.06 | 0.94 | 9.2419
22 | 1 | 0 | 0 | 0 | 0 | 3 | 1.0501 | -3.1831 | 345 | 1 | 1.06 | 0.94 | 9.629
23 | 1 | 248.0053 | 84.6 | 0 | 0 | 3 | 1.0451 | -3.3813 | 345 | 1 | 1.06 | 0.94 | 9.404
24 | 1 | 309.2301 | -92.2 | 0 | 0 | 3 | 1.038 | -9.9138 | 345 | 1 | 1.06 | 0.94 | 9.1998
25 | 1 | 224.4574 | 47.2 | 0 | 0 | 2 | 1.0577 | -8.3692 | 345 | 1 | 1.06 | 0.94 | 9.4004
26 | 1 | 139.2838 | 17 | 0 | 0 | 2 | 1.0526 | -9.4388 | 345 | 1 | 1.06 | 0.94 | 8.6813
27 | 1 | 281.5738 | 75.5 | 0 | 0 | 2 | 1.0383 | -11.3622 | 345 | 1 | 1.06 | 0.94 | 8.7512
28 | 1 | 206.4206 | 27.6 | 0 | 0 | 3 | 1.0504 | -5.9284 | 345 | 1 | 1.06 | 0.94 | 8.5109
29 | 1 | 284.0789 | 26.9 | 0 | 0 | 3 | 1.0501 | -3.1699 | 345 | 1 | 1.06 | 0.94 | 8.6287
30 | 2 | 0 | 0 | 0 | 0 | 2 | 1.0499 | -7.3705 | 345 | 1 | 1.06 | 0.94 | 9.2358
31 | 3 | 9.2188 | 4.6 | 0 | 0 | 1 | 0.982 | 0 | 345 | 1 | 1.06 | 0.94 | 8.2658
32 | 2 | 0 | 0 | 0 | 0 | 1 | 0.9841 | -0.18844 | 345 | 1 | 1.06 | 0.94 | 8.8807
33 | 2 | 0 | 0 | 0 | 0 | 3 | 0.9972 | -0.19317 | 345 | 1 | 1.06 | 0.94 | 8.8756
34 | 2 | 0 | 0 | 0 | 0 | 3 | 1.0123 | -1.6311 | 345 | 1 | 1.06 | 0.94 | 8.9886
35 | 2 | 0 | 0 | 0 | 0 | 3 | 1.0494 | 1.7765 | 345 | 1 | 1.06 | 0.94 | 8.8665
36 | 2 | 0 | 0 | 0 | 0 | 3 | 1.0636 | 4.4684 | 345 | 1 | 1.06 | 0.94 | 8.6621
37 | 2 | 0 | 0 | 0 | 0 | 2 | 1.0275 | -1.5829 | 345 | 1 | 1.06 | 0.94 | 8.8674
38 | 2 | 0 | 0 | 0 | 0 | 3 | 1.0265 | 3.8928 | 345 | 1 | 1.06 | 0.94 | 9.7081
39 | 2 | 1106.2542 | 250 | 0 | 0 | 1 | 1.03 | -14.5353 | 345 | 1 | 1.06 | 0.94 | 9.7995

## gen
GEN_BUS | PG | QG | QMAX | QMIN | VG | MBASE | GEN_STATUS | PMAX | PMIN | RAMP_UP | RAMP_DOWN | RAMP_STARTUP | RAMP_SHUTDOWN | RAMP_UP_RD | RAMP_DOWN_RD | MIN_ON_TIME | MIN_OFF_TIME
30 | 250 | 161.762 | 400 | 140 | 1.0499 | 100 | 1 | 1040 | 104.0382 | 265.8705 | 521.0839 | 527.5355 | 540.3351 | 101.8823 | 201.4878 | 3 | 2
31 | 677.871 | 221.574 | 300 | -100 | 0.982 | 100 | 1 | 646 | 66.2015 | 149.2463 | 333.9377 | 296.883 | 311.2923 | 67.2481 | 129.5392 | 3 | 2
32 | 650 | 206.965 | 300 | 150 | 0.9841 | 100 | 1 | 725 | 66.9265 | 193.0799 | 368.7304 | 390.4362 | 376.4178 | 79.6827 | 149.8321 | 3 | 2
33 | 632 | 108.293 | 250 | 0 | 0.9972 | 100 | 1 | 652 | 62.8174 | 166.3598 | 334.1437 | 334.2966 | 329.5458 | 63.3211 | 120.1221 | 3 | 2
34 | 508 | 166.688 | 167 | 0 | 1.0123 | 100 | 1 | 508 | 49.9346 | 128.1447 | 262.8742 | 265.3496 | 248.3587 | 53.4675 | 94.0998 | 3 | 2
35 | 650 | 210.661 | 300 | -100 | 1.0494 | 100 | 1 | 687 | 73.7331 | 166.3489 | 367.0189 | 310.2581 | 372.7066 | 69.9803 | 132.508 | 3 | 2
36 | 560 | 100.165 | 240 | 0 | 1.0636 | 100 | 1 | 580 | 55.1053 | 139.3195 | 265.8253 | 295.477 | 309.8169 | 60.2237 | 119.7483 | 3 | 2
37 | 540 | -1.3695 | 250 | 0 | 1.0275 | 100 | 1 | 564 | 56.2086 | 138.66 | 296.8717 | 285.2027 | 273.9572 | 52.4647 | 120.6172 | 3 | 2
38 | 830 | 21.7327 | 300 | -150 | 1.0265 | 100 | 1 | 865 | 94.9002 | 224.0913 | 410.3271 | 403 | 393.0207 | 84.7506 | 174.8427 | 3 | 2
39 | 1000 | 78.4674 | 300 | -100 | 1.03 | 100 | 1 | 1100 | 110.4287 | 295.6501 | 516.3645 | 511.8378 | 528.5245 | 104.2988 | 235.5959 | 3 | 2

## branch
F_BUS | T_BUS | BR_R | BR_X | BR_B | RATE_A | RATE_B | RATE_C | TAP | SHIFT | BR_STATUS | ANGMIN | ANGMAX
1 | 2 | 0.0035 | 0.0411 | 0 | 665.9707 | 600 | 600 | 0 | 0 | 1 | -360 | 360
1 | 39 | 0.001 | 0.025 | 0 | 582.3561 | 1000 | 1000 | 0 | 0 | 1 | -360 | 360
2 | 3 | 0.0013 | 0.0151 | 0 | 1076.4478 | 500 | 500 | 0 | 0 | 1 | -360 | 360
2 | 25 | 0.007 | 0.0086 | 0 | 540.5578 | 500 | 500 | 0 | 0 | 1 | -360 | 360
2 | 30 | 0 | 0.0181 | 0 | 1015.0763 | 900 | 2500 | 0 | 0 | 1 | -360 | 360
3 | 4 | 0.0013 | 0.0213 | 0 | 532.4288 | 500 | 500 | 0 | 0 | 1 | -360 | 360
3 | 18 | 0.0011 | 0.0133 | 0 | 629.1601 | 500 | 500 | 0 | 0 | 1 | -360 | 360
4 | 5 | 0.0008 | 0.0128 | 0 | 504.1433 | 600 | 600 | 0 | 0 | 1 | -360 | 360
4 | 14 | 0.0008 | 0.0129 | 0 | 237.5944 | 500 | 500 | 0 | 0 | 1 | -360 | 360
5 | 6 | 0.0002 | 0.0026 | 0 | 601.8466 | 1200 | 1200 | 0 | 0 | 1 | -360 | 360
5 | 8 | 0.0008 | 0.0112 | 0 | 481.469 | 900 | 900 | 0 | 0 | 1 | -360 | 360
6 | 7 | 0.0006 | 0.0092 | 0 | 651.9219 | 900 | 900 | 0 | 0 | 1 | -360 | 360
6 | 11 | 0.0007 | 0.0082 | 0 | 742.4344 | 480 | 480 | 0 | 0 | 1 | -360 | 360
6 | 31 | 0 | 0.025 | 0 | 675.8352 | 1800 | 1800 | 0 | 0 | 1 | -360 | 360
7 | 8 | 0.0004 | 0.0046 | 0 | 424.3344 | 900 | 900 | 0 | 0 | 1 | -360 | 360
8 | 9 | 0.0023 | 0.0363 | 0 | 589.2177 | 900 | 900 | 0 | 0 | 1 | -360 | 360
9 | 39 | 0.001 | 0.025 | 0 | 491.9531 | 900 | 900 | 0 | 0 | 1 | -360 | 360
10 | 11 | 0.0004 | 0.0043 | 0 | 494.7899 | 600 | 600 | 0 | 0 | 1 | -360 | 360
10 | 13 | 0.0004 | 0.0043 | 0 | 617.6473 | 600 | 600 | 0 | 0 | 1 | -360 | 360
10 | 32 | 0 | 0.02 | 0 | 780.7967 | 900 | 2500 | 0 | 0 | 1 | -360 | 360
12 | 11 | 0.0016 | 0.0435 | 0 | 321.6078 | 500 | 500 | 0 | 0 | 1 | -360 | 360
12 | 13 | 0.0016 | 0.0435 | 0 | 283.2887 | 500 | 500 | 0 | 0 | 1 | -360 | 360
13 | 14 | 0.0009 | 0.0101 | 0 | 754.8528 | 600 | 600 | 0 | 0 | 1 | -360 | 360
14 | 15 | 0.0018 | 0.0217 | 0 | 784.221 | 600 | 600 | 0 | 0 | 1 | -360 | 360
15 | 16 | 0.0009 | 0.0094 | 0 | 541.5095 | 600 | 600 | 0 | 0 | 1 | -360 | 360
16 | 17 | 0.0007 | 0.0089 | 0 | 1024.1986 | 600 | 600 | 0 | 0 | 1 | -360 | 360
16 | 19 | 0.0016 | 0.0195 | 0 | 723.5155 | 600 | 2500 | 0 | 0 | 1 | -360 | 360
16 | 21 | 0.0008 | 0.0135 | 0 | 453.2576 | 600 | 600 | 0 | 0 | 1 | -360 | 360
16 | 24 | 0.0003 | 0.0059 | 0 | 360.2491 | 600 | 600 | 0 | 0 | 1 | -360 | 360
17 | 18 | 0.0007 | 0.0082 | 0 | 491.354 | 600 | 600 | 0 | 0 | 1 | -360 | 360
17 | 27 | 0.0013 | 0.0173 | 0 | 682.8968 | 600 | 600 | 0 | 0 | 1 | -360 | 360
19 | 20 | 0.0007 | 0.0138 | 0 | 684.272 | 900 | 2500 | 0 | 0 | 1 | -360 | 360
19 | 33 | 0.0007 | 0.0142 | 0 | 662.5144 | 900 | 2500 | 0 | 0 | 1 | -360 | 360
20 | 34 | 0.0009 | 0.018 | 0 | 488.6146 | 900 | 2500 | 0 | 0 | 1 | -360 | 360
21 | 22 | 0.0008 | 0.014 | 0 | 714.4015 | 900 | 900 | 0 | 0 | 1 | -360 | 360
22 | 23 | 0.0006 | 0.0096 | 0 | 519.8404 | 600 | 600 | 0 | 0 | 1 | -360 | 360
22 | 35 | 0 | 0.0143 | 0 | 666.2858 | 900 | 2500 | 0 | 0 | 1 | -360 | 360
23 | 24 | 0.0022 | 0.035 | 0 | 406.8987 | 600 | 600 | 0 | 0 | 1 | -360 | 360
23 | 36 | 0.0005 | 0.0272 | 0 | 574.0902 | 900 | 2500 | 0 | 0 | 1 | -360 | 360
25 | 26 | 0.0032 | 0.0323 | 0 | 553.7485 | 600 | 600 | 0 | 0 | 1 | -360 | 360
25 | 37 | 0.0006 | 0.0232 | 0 | 540.9749 | 900 | 2500 | 0 | 0 | 1 | -360 | 360
26 | 27 | 0.0014 | 0.0147 | 0 | 902.9606 | 600 | 600 | 0 | 0 | 1 | -360 | 360
26 | 28 | 0.0043 | 0.0474 | 0 | 355.4573 | 600 | 600 | 0 | 0 | 1 | -360 | 360
26 | 29 | 0.0057 | 0.0625 | 0 | 357.8805 | 600 | 600 | 0 | 0 | 1 | -360 | 360
28 | 29 | 0.0014 | 0.0151 | 0 | 409.8561 | 600 | 600 | 0 | 0 | 1 | -360 | 360
29 | 38 | 0.0008 | 0.0156 | 0 | 887.9707 | 1200 | 2500 | 0 | 0 | 1 | -360 | 360

## gencost
MODEL | STARTUP | SHUTDOWN | ORDER | SECOND | FIRST | ZERO | STORAGE | RD_UP | RD_DOWN
2 | 5.2756 | 1.6465 | 3 | 0 | 0.3 | 3.0287 | 3.2035 | 3.8535 | 1.5222
2 | 5.2021 | 1.6216 | 3 | 0 | 0.3 | 2.756 | 2.7996 | 3.8518 | 1.5755
2 | 5.2426 | 1.4123 | 3 | 0 | 0.3 | 2.8781 | 3.1686 | 4.1068 | 1.3737
2 | 5.0448 | 1.4377 | 3 | 0 | 0.3 | 3.2566 | 2.8719 | 3.9512 | 1.6078
2 | 5.7554 | 1.506 | 3 | 0 | 0.3 | 3.0414 | 2.8839 | 3.5762 | 1.5965
2 | 5.2258 | 1.6206 | 3 | 0 | 0.3 | 2.9744 | 3.0992 | 3.9645 | 1.623
2 | 5.4566 | 1.6451 | 3 | 0 | 0.3 | 3.1521 | 2.7668 | 4.1456 | 1.3886
2 | 5.4848 | 1.4273 | 3 | 0 | 0.3 | 3.1451 | 3.0989 | 3.7729 | 1.3745
2 | 5.4233 | 1.5193 | 3 | 0 | 0.3 | 2.7291 | 3.2327 | 4.2335 | 1.3915
2 | 4.8629 | 1.5921 | 3 | 0 | 0.3 | 3.1252 | 3.1178 | 4.0956 | 1.4698

## solar
INDEX | CAPACITY_RATIO | CURTAIL | CAPACITY
12 | 0.0034099 | 2.7401 | 21.37
15 | 0.073956 | 3.092 | 463.4834
7 | 0.0037447 | 3.2977 | 23.4678
26 | 0.086619 | 3.1616 | 542.842
4 | 0.055001 | 3.0443 | 344.6881
24 | 0.01416 | 2.7616 | 88.7421
23 | 0.063109 | 3.1199 | 395.5065