## bus
BUS_I | BUS_TYPE | PD | QD | GS | BS | BUS_AREA | VM | VA | BASEKV | ZONE | VMAX | VMIN | LOAD_SHED
1 | 3 | 61.5606 | 17 | 0 | 0 | 1 | 1.04 | 0 | 0 | 1 | 1.06 | 0.94 | 1247.1526
2 | 2 | 3.3579 | 88 | 0 | 0 | 1 | 1.01 | -1.18 | 0 | 1 | 1.06 | 0.94 | 1148.6734
3 | 2 | 45.8906 | 21 | 0 | 0 | 1 | 0.985 | -5.97 | 0 | 1 | 1.06 | 0.94 | 1134.4443
4 | 1 | 0 | 0 | 0 | 0 | 1 | 0.981 | -7.32 | 0 | 1 | 1.06 | 0.94 | 1212.3155
5 | 1 | 14.5507 | 4 | 0 | 0 | 1 | 0.976 | -8.52 | 0 | 1 | 1.06 | 0.94 | 1252.6726
6 | 2 | 83.9463 | 2 | 0 | 0 | 1 | 0.98 | -8.65 | 0 | 1 | 1.06 | 0.94 | 1181.5456
7 | 1 | 0 | 0 | 0 | 0 | 1 | 0.984 | -7.58 | 0 | 1 | 1.06 | 0.94 | 1315.3834
8 | 2 | 167.8925 | 22 | 0 | 0 | 1 | 1.005 | -4.45 | 0 | 1 | 1.06 | 0.94 | 1244.3591
9 | 2 | 135.4333 | 26 | 0 | 0 | 1 | 0.98 | -9.56 | 0 | 1 | 1.06 | 0.94 | 1195.4237
10 | 1 | 5.5964 | 2 | 0 | 0 | 1 | 0.986 | -11.43 | 0 | 1 | 1.06 | 0.94 | 1174.1082
11 | 1 | 0 | 0 | 0 | 0 | 1 | 0.974 | -10.17 | 0 | 1 | 1.06 | 0.94 | 1162.3627
12 | 2 | 421.9699 | 24 | 0 | 0 | 1 | 1.015 | -10.46 | 0 | 1 | 1.06 | 0.94 | 1254.9719
13 | 1 | 20.1471 | 2.3 | 0 | 0 | 1 | 0.979 | -9.79 | 0 | 1 | 1.06 | 0.94 | 1185.2573
14 | 1 | 11.7525 | 5.3 | 0 | 0 | 1 | 0.97 | -9.33 | 0 | 1 | 1.06 | 0.94 | 1094.3227
15 | 1 | 24.6242 | 5 | 0 | 0 | 1 | 0.988 | -7.18 | 0 | 1 | 1.06 | 0.94 | 1175.5306
16 | 1 | 48.1292 | 3 | 0 | 0 | 1 | 1.013 | -8.85 | 0 | 1 | 1.06 | 0.94 | 1257.1189
17 | 1 | 47.0099 | 8 | 0 | 0 | 1 | 1.017 | -5.39 | 0 | 1 | 1.06 | 0.94 | 1123.798
18 | 1 | 30.4445 | 9.8 | 0 | 0 | 1 | 1.001 | -11.71 | 0 | 1 | 1.06 | 0.94 | 1122.1084
19 | 1 | 3.6936 | 0.6 | 0 | 0 | 1 | 0.97 | -13.2 | 0 | 1 | 1.06 | 0.94 | 1207.5723
20 | 1 | 2.5744 | 1 | 0 | 0 | 1 | 0.964 | -13.41 | 0 | 1 | 1.06 | 0.94 | 1207.6386
21 | 1 | 0 | 0 | 0 | 0 | 1 | 1.008 | -12.89 | 0 | 1 | 1.06 | 0.94 | 1232.2562
22 | 1 | 0 | 0 | 0 | 0 | 1 | 1.01 | -12.84 | 0 | 1 | 1.06 | 0.94 | 1283.8636
23 | 1 | 7.0515 | 2.1 | 0 | 0 | 1 | 1.008 | -12.91 | 0 | 1 | 1.06 | 0.94 | 1253.8693
24 | 1 | 0 | 0 | 0 | 0 | 1 | 0.999 | -13.25 | 0 | 1 | 1.06 | 0.94 | 1226.6456
25 | 1 | 7.0515 | 3.2 | 0 | 0 | 1 | 0.982 | -18.13 | 0 | 1 | 1.06 | 0.94 | 1253.3864
26 | 1 | 0 | 0 | 0 | 0 | 1 | 0.959 | -12.95 | 0 | 1 | 1.06 | 0.94 | 1157.5101
27 | 1 | 10.4093 | 0.5 | 0 | 0 | 1 | 0.982 | -11.48 | 0 | 1 | 1.06 | 0.94 | 1166.8293
28 | 1 | 5.1487 | 2.3 | 0 | 0 | 1 | 0.997 | -10.45 | 0 | 1 | 1.06 | 0.94 | 1134.7832
29 | 1 | 19.0278 | 2.6 | 0 | 0 | 1 | 1.01 | -9.75 | 0 | 1 | 1.06 | 0.94 | 1150.4914
30 | 1 | 4.0294 | 1.8 | 0 | 0 | 1 | 0.962 | -18.68 | 0 | 1 | 1.06 | 0.94 | 1231.4343
31 | 1 | 6.4918 | 2.9 | 0 | 0 | 1 | 0.936 | -19.34 | 0 | 1 | 1.06 | 0.94 | 1102.1052
32 | 1 | 1.7909 | 0.8 | 0 | 0 | 1 | 0.949 | -18.46 | 0 | 1 | 1.06 | 0.94 | 1184.0883
33 | 1 | 4.2533 | 1.9 | 0 | 0 | 1 | 0.947 | -18.5 | 0 | 1 | 1.06 | 0.94 | 1183.4071
34 | 1 | 0 | 0 | 0 | 0 | 1 | 0.959 | -14.1 | 0 | 1 | 1.06 | 0.94 | 1198.4844
35 | 1 | 6.7157 | 3 | 0 | 0 | 1 | 0.966 | -13.86 | 0 | 1 | 1.06 | 0.94 | 1182.1993
36 | 1 | 0 | 0 | 0 | 0 | 1 | 0.976 | -13.59 | 0 | 1 | 1.06 | 0.94 | 1154.9427
37 | 1 | 0 | 0 | 0 | 0 | 1 | 0.985 | -13.41 | 0 | 1 | 1.06 | 0.94 | 1182.3243
38 | 1 | 15.67 | 7 | 0 | 0 | 1 | 1.013 | -12.71 | 0 | 1 | 1.06 | 0.94 | 1294.4134
39 | 1 | 0 | 0 | 0 | 0 | 1 | 0.983 | -13.46 | 0 | 1 | 1.06 | 0.94 | 1306.5984
40 | 1 | 0 | 0 | 0 | 0 | 1 | 0.973 | -13.62 | 0 | 1 | 1.06 | 0.94 | 1200.4408
41 | 1 | 7.0515 | 3 | 0 | 0 | 1 | 0.996 | -14.05 | 0 | 1 | 1.06 | 0.94 | 1229.7487
42 | 1 | 7.9469 | 4.4 | 0 | 0 | 1 | 0.966 | -15.5 | 0 | 1 | 1.06 | 0.94 | 1107.7484
43 | 1 | 2.2386 | 1 | 0 | 0 | 1 | 1.01 | -11.33 | 0 | 1 | 1.06 | 0.94 | 1156.1485
44 | 1 | 13.4314 | 1.8 | 0 | 0 | 1 | 1.017 | -11.86 | 0 | 1 | 1.06 | 0.94 | 1179.5583
45 | 1 | 0 | 0 | 0 | 0 | 1 | 1.036 | -9.25 | 0 | 1 | 1.06 | 0.94 | 1287.9142
46 | 1 | 0 | 0 | 0 | 0 | 1 | 1.05 | -11.89 | 0 | 1 | 1.06 | 0.94 | 1140.1093
47 | 1 | 33.2427 | 11.6 | 0 | 0 | 1 | 1.033 | -12.49 | 0 | 1 | 1.06 | 0.94 | 1195.9282
48 | 1 | 0 | 0 | 0 | 0 | 1 | 1.027 | -12.59 | 0 | 1 | 1.06 | 0.94 | 1316.5343
49 | 1 | 20.1471 | 8.5 | 0 | 0 | 1 | 1.036 | -12.92 | 0 | 1 | 1.06 | 0.94 | 1204.6764
50 | 1 | 23.505 | 10.5 | 0 | 0 | 1 | 1.023 | -13.39 | 0 | 1 | 1.06 | 0.94 | 1227.0947
51 | 1 | 20.1471 | 5.3 | 0 | 0 | 1 | 1.052 | -12.52 | 0 | 1 | 1.06 | 0.94 | 1108.9509
52 | 1 | 5.4845 | 2.2 | 0 | 0 | 1 | 0.98 | -11.47 | 0 | 1 | 1.06 | 0.94 | 1278.3218
53 | 1 | 22.3857 | 10 | 0 | 0 | 1 | 0.971 | -12.23 | 0 | 1 | 1.06 | 0.94 | 1224.7344
54 | 1 | 4.5891 | 1.4 | 0 | 0 | 1 | 0.996 | -11.69 | 0 | 1 | 1.06 | 0.94 | 1210.8163
55 | 1 | 7.6111 | 3.4 | 0 | 0 | 1 | 1.031 | -10.78 | 0 | 1 | 1.06 | 0.94 | 1162.2633
56 | 1 | 8.5066 | 2.2 | 0 | 0 | 1 | 0.968 | -16.04 | 0 | 1 | 1.06 | 0.94 | 1152.989
57 | 1 | 7.4992 | 2 | 0 | 0 | 1 | 0.965 | -16.56 | 0 | 1 | 1.06 | 0.94 | 1180.0853

## gen
GEN_BUS | PG | QG | QMAX | QMIN | VG | MBASE | GEN_STATUS | PMAX | PMIN | RAMP_UP | RAMP_DOWN | RAMP_STARTUP | RAMP_SHUTDOWN | RAMP_UP_RD | RAMP_DOWN_RD | MIN_ON_TIME | MIN_OFF_TIME
1 | 128.9 | -16.1 | 200 | -140 | 1.04 | 100 | 1 | 575.88 | 59.6761 | 153.8274 | 310.1302 | 267.961 | 307.6161 | 55.9285 | 111.57 | 3 | 2
2 | 0 | -0.8 | 50 | -17 | 1.01 | 100 | 1 | 100 | 10.7509 | 22.916 | 51.2725 | 51.9553 | 48.574 | 10.5251 | 20.0525 | 3 | 2
3 | 40 | -1 | 60 | -10 | 0.985 | 100 | 1 | 140 | 14.0292 | 36.8458 | 73.1278 | 67.4627 | 63.6103 | 14.2609 | 28.9331 | 3 | 2
6 | 0 | 0.8 | 25 | -8 | 0.98 | 100 | 1 | 100 | 10.3386 | 23.7183 | 45.1613 | 51.9197 | 48.0477 | 10.3834 | 18.4236 | 3 | 2
8 | 450 | 62.1 | 200 | -140 | 1.005 | 100 | 1 | 550 | 55.9453 | 129.0911 | 280.1938 | 277.9911 | 269.4002 | 51.1624 | 101.8797 | 3 | 2
9 | 0 | 2.2 | 9 | -3 | 0.98 | 100 | 1 | 100 | 10.2498 | 25.3623 | 50.5679 | 48.8895 | 52.0496 | 9.7978 | 19.2879 | 3 | 2
12 | 310 | 128.5 | 155 | -150 | 1.015 | 100 | 1 | 410 | 42.4325 | 94.2121 | 191.0173 | 222.4304 | 225.3097 | 38.875 | 84.6497 | 3 | 2

## branch
F_BUS | T_BUS | BR_R | BR_X | BR_B | RATE_A | RATE_B | RATE_C | TAP | SHIFT | BR_STATUS | ANGMIN | ANGMAX
1 | 2 | 0.0083 | 0.028 | 0 | 161.9243 | 0 | 0 | 0 | 0 | 1 | -360 | 360
2 | 3 | 0.0298 | 0.085 | 0 | 176.6472 | 0 | 0 | 0 | 0 | 1 | -360 | 360
3 | 4 | 0.0112 | 0.0366 | 0 | 156.1387 | 0 | 0 | 0 | 0 | 1 | -360 | 360
4 | 5 | 0.0625 | 0.132 | 0 | 53.7355 | 0 | 0 | 0 | 0 | 1 | -360 | 360
4 | 6 | 0.043 | 0.148 | 0 | 63.8617 | 0 | 0 | 0 | 0 | 1 | -360 | 360
6 | 7 | 0.02 | 0.102 | 0 | 121.6168 | 0 | 0 | 0 | 0 | 1 | -360 | 360
6 | 8 | 0.0339 | 0.173 | 0 | 81.0089 | 0 | 0 | 0 | 0 | 1 | -360 | 360
8 | 9 | 0.0099 | 0.0505 | 0 | 329.5027 | 0 | 0 | 0 | 0 | 1 | -360 | 360
9 | 10 | 0.0369 | 0.1679 | 0 | 75.5014 | 0 | 0 | 0 | 0 | 1 | -360 | 360
9 | 11 | 0.0258 | 0.0848 | 0 | 67.1722 | 0 | 0 | 0 | 0 | 1 | -360 | 360
9 | 12 | 0.0648 | 0.295 | 0 | 81.3904 | 0 | 0 | 0 | 0 | 1 | -360 | 360
9 | 13 | 0.0481 | 0.158 | 0 | 74.691 | 0 | 0 | 0 | 0 | 1 | -360 | 360
13 | 14 | 0.0132 | 0.0434 | 0 | 95.9305 | 0 | 0 | 0 | 0 | 1 | -360 | 360
13 | 15 | 0.0269 | 0.0869 | 0 | 99.2219 | 0 | 0 | 0 | 0 | 1 | -360 | 360
1 | 15 | 0.0178 | 0.091 | 0 | 195.7592 | 0 | 0 | 0 | 0 | 1 | -360 | 360
1 | 16 | 0.0454 | 0.206 | 0 | 113.2435 | 0 | 0 | 0 | 0 | 1 | -360 | 360
1 | 17 | 0.0238 | 0.108 | 0 | 130.4111 | 0 | 0 | 0 | 0 | 1 | -360 | 360
3 | 15 | 0.0162 | 0.053 | 0 | 92.2342 | 0 | 0 | 0 | 0 | 1 | -360 | 360
4 | 18 | 0 | 0.555 | 0 | 13.9117 | 0 | 0 | 0 | 0 | 1 | -360 | 360
4 | 18 | 0 | 0.43 | 0 | 16.0072 | 0 | 0 | 0 | 0 | 1 | -360 | 360
5 | 6 | 0.0302 | 0.0641 | 0 | 54.4251 | 0 | 0 | 0 | 0 | 1 | -360 | 360
7 | 8 | 0.0139 | 0.0712 | 0 | 108.9245 | 0 | 0 | 0 | 0 | 1 | -360 | 360
10 | 12 | 0.0277 | 0.1262 | 0 | 102.551 | 0 | 0 | 0 | 0 | 1 | -360 | 360
11 | 13 | 0.0223 | 0.0732 | 0 | 103.8998 | 0 | 0 | 0 | 0 | 1 | -360 | 360
12 | 13 | 0.0178 | 0.058 | 0 | 215.3785 | 0 | 0 | 0 | 0 | 1 | -360 | 360
12 | 16 | 0.018 | 0.0813 | 0 | 94.8736 | 0 | 0 | 0 | 0 | 1 | -360 | 360
12 | 17 | 0.0397 | 0.179 | 0 | 96.0909 | 0 | 0 | 0 | 0 | 1 | -360 | 360
14 | 15 | 0.0171 | 0.0547 | 0 | 105.8201 | 0 | 0 | 0 | 0 | 1 | -360 | 360
18 | 19 | 0.461 | 0.685 | 0 | 10.9338 | 0 | 0 | 0 | 0 | 1 | -360 | 360
19 | 20 | 0.283 | 0.434 | 0 | 12.4638 | 0 | 0 | 0 | 0 | 1 | -360 | 360
21 | 20 | 0 | 0.7767 | 0 | 15.8535 | 0 | 0 | 0 | 0 | 1 | -360 | 360
21 | 22 | 0.0736 | 0.117 | 0 | 14.3945 | 0 | 0 | 0 | 0 | 1 | -360 | 360
22 | 23 | 0.0099 | 0.0152 | 0 | 144.474 | 0 | 0 | 0 | 0 | 1 | -360 | 360
23 | 24 | 0.166 | 0.256 | 0 | 151.4517 | 0 | 0 | 0 | 0 | 1 | -360 | 360
24 | 25 | 0 | 1.182 | 0 | 101.848 | 0 | 0 | 0 | 0 | 1 | -360 | 360
24 | 25 | 0 | 1.23 | 0 | 87.7608 | 0 | 0 | 0 | 0 | 1 | -360 | 360
24 | 26 | 0 | 0.0473 | 0 | 68.8866 | 0 | 0 | 0 | 0 | 1 | -360 | 360
26 | 27 | 0.165 | 0.254 | 0 | 67.8448 | 0 | 0 | 0 | 0 | 1 | -360 | 360
27 | 28 | 0.0618 | 0.0954 | 0 | 147.6464 | 0 | 0 | 0 | 0 | 1 | -360 | 360
28 | 29 | 0.0418 | 0.0587 | 0 | 146.7261 | 0 | 0 | 0 | 0 | 1 | -360 | 360
7 | 29 | 0 | 0.0648 | 0 | 181.4566 | 0 | 0 | 0 | 0 | 1 | -360 | 360
25 | 30 | 0.135 | 0.202 | 0 | 84.8449 | 0 | 0 | 0 | 0 | 1 | -360 | 360
30 | 31 | 0.326 | 0.497 | 0 | 40.8023 | 0 | 0 | 0 | 0 | 1 | -360 | 360
31 | 32 | 0.507 | 0.755 | 0 | 55.4383 | 0 | 0 | 0 | 0 | 1 | -360 | 360
32 | 33 | 0.0392 | 0.036 | 0 | 68.787 | 0 | 0 | 0 | 0 | 1 | -360 | 360
34 | 32 | 0 | 0.953 | 0 | 131.6304 | 0 | 0 | 0 | 0 | 1 | -360 | 360
34 | 35 | 0.052 | 0.078 | 0 | 121.3966 | 0 | 0 | 0 | 0 | 1 | -360 | 360
35 | 36 | 0.043 | 0.0537 | 0 | 124.6488 | 0 | 0 | 0 | 0 | 1 | -360 | 360
36 | 37 | 0.029 | 0.0366 | 0 | 99.1913 | 0 | 0 | 0 | 0 | 1 | -360 | 360
37 | 38 | 0.0651 | 0.1009 | 0 | 100.5376 | 0 | 0 | 0 | 0 | 1 | -360 | 360
37 | 39 | 0.0239 | 0.0379 | 0 | 10.7385 | 0 | 0 | 0 | 0 | 1 | -360 | 360
36 | 40 | 0.03 | 0.0466 | 0 | 16.1596 | 0 | 0 | 0 | 0 | 1 | -360 | 360
22 | 38 | 0.0192 | 0.0295 | 0 | 117.7117 | 0 | 0 | 0 | 0 | 1 | -360 | 360
11 | 41 | 0 | 0.749 | 0 | 12.0198 | 0 | 0 | 0 | 0 | 1 | -360 | 360
41 | 42 | 0.207 | 0.352 | 0 | 10 | 0 | 0 | 0 | 0 | 1 | -360 | 360
41 | 43 | 0 | 0.412 | 0 | 11.2636 | 0 | 0 | 0 | 0 | 1 | -360 | 360
38 | 44 | 0.0289 | 0.0585 | 0 | 74.7673 | 0 | 0 | 0 | 0 | 1 | -360 | 360
15 | 45 | 0 | 0.1042 | 0 | 60.3387 | 0 | 0 | 0 | 0 | 1 | -360 | 360
14 | 46 | 0 | 0.0735 | 0 | 71.9708 | 0 | 0 | 0 | 0 | 1 | -360 | 360
46 | 47 | 0.023 | 0.068 | 0 | 81.4341 | 0 | 0 | 0 | 0 | 1 | -360 | 360
47 | 48 | 0.0182 | 0.0233 | 0 | 96.8644 | 0 | 0 | 0 | 0 | 1 | -360 | 360
48 | 49 | 0.0834 | 0.129 | 0 | 21.0769 | 0 | 0 | 0 | 0 | 1 | -360 | 360
49 | 50 | 0.0801 | 0.128 | 0 | 52.725 | 0 | 0 | 0 | 0 | 1 | -360 | 360
50 | 51 | 0.1386 | 0.22 | 0 | 79.1418 | 0 | 0 | 0 | 0 | 1 | -360 | 360
10 | 51 | 0 | 0.0712 | 0 | 55.7518 | 0 | 0 | 0 | 0 | 1 | -360 | 360
13 | 49 | 0 | 0.191 | 0 | 74.9607 | 0 | 0 | 0 | 0 | 1 | -360 | 360
29 | 52 | 0.1442 | 0.187 | 0 | 45.6166 | 0 | 0 | 0 | 0 | 1 | -360 | 360
52 | 53 | 0.0762 | 0.0984 | 0 | 43.2141 | 0 | 0 | 0 | 0 | 1 | -360 | 360
53 | 54 | 0.1878 | 0.232 | 0 | 21.5002 | 0 | 0 | 0 | 0 | 1 | -360 | 360
54 | 55 | 0.1732 | 0.2265 | 0 | 79.1157 | 0 | 0 | 0 | 0 | 1 | -360 | 360
11 | 43 | 0 | 0.153 | 0 | 57.2809 | 0 | 0 | 0 | 0 | 1 | -360 | 360
44 | 45 | 0.0624 | 0.1242 | 0 | 67.8517 | 0 | 0 | 0 | 0 | 1 | -360 | 360
40 | 56 | 0 | 1.195 | 0 | 13.5895 | 0 | 0 | 0 | 0 | 1 | -360 | 360
56 | 41 | 0.553 | 0.549 | 0 | 11.8985 | 0 | 0 | 0 | 0 | 1 | -360 | 360
56 | 42 | 0.2125 | 0.354 | 0 | 12.5089 | 0 | 0 | 0 | 0 | 1 | -360 | 360
39 | 57 | 0 | 1.355 | 0 | 10.3992 | 0 | 0 | 0 | 0 | 1 | -360 | 360
57 | 56 | 0.174 | 0.26 | 0 | 10 | 0 | 0 | 0 | 0 | 1 | -360 | 360
38 | 49 | 0.115 | 0.177 | 0 | 39.7159 | 0 | 0 | 0 | 0 | 1 | -360 | 360
38 | 48 | 0.0312 | 0.0482 | 0 | 107.1933 | 0 | 0 | 0 | 0 | 1 | -360 | 360
9 | 55 | 0 | 0.1205 | 0 | 90.8647 | 0 | 0 | 0 | 0 | 1 | -360 | 360

## gencost
MODEL | STARTUP | SHUTDOWN | ORDER | SECOND | FIRST | ZERO | STORAGE | RD_UP | RD_DOWN
2 | 384.9484 | 106.5823 | 3 | 0 | 20 | 202.5744 | 219.3409 | 249.4368 | 104.1739
2 | 727.6691 | 193.5468 | 3 | 0 | 40 | 424.5575 | 366.3493 | 564.4688 | 213.5697
2 | 385.5206 | 101.0474 | 3 | 0 | 20 | 195.7748 | 197.1339 | 263.5882 | 93.3188
2 | 703.4166 | 203.1421 | 3 | 0 | 40 | 418.4858 | 376.3634 | 515.5708 | 211.2399
2 | 346.8087 | 100.4307 | 3 | 0 | 20 | 186.4428 | 198.0255 | 273.1834 | 95.7307
2 | 699.0141 | 180.1075 | 3 | 0 | 40 | 408.0559 | 403.8211 | 545.1537 | 192.2588
2 | 336.3179 | 109.7669 | 3 | 0 | 20 | 214.6346 | 183.7331 | 236.5261 | 103.3052

## solar
INDEX | CAPACITY_RATIO | CURTAIL | CAPACITY
27 | 0.033326 | 433.7703 | 46.6569
31 | 0.04998 | 427.3023 | 69.9718
43 | 0.004305 | 412.4421 | 6.0269
50 | 0.026242 | 397.0148 | 36.7389
25 | 0.037767 | 405.2009 | 52.8732
55 | 0.0044099 | 393.9132 | 6.1738
33 | 0.046986 | 383.057 | 65.781
30 | 0.023415 | 381.1185 | 32.7811
54 | 0.026725 | 415.2591 | 37.4151
56 | 0.026801 | 426.6269 | 37.5218
53 | 0.020042 | 407.3913 | 28.0594