## bus
BUS_I | BUS_TYPE | PD | QD | GS | BS | BUS_AREA | VM | VA | BASEKV | ZONE | VMAX | VMIN | LOAD_SHED
1 | 1 | 257.4197 | 48.8 | 0 | 0 | 0 | 1.0167 | -21.7616 | 220 | 5 | 1.1 | 0.9 | 31.1788
2 | 1 | 292.214 | 23.4 | 0 | 0 | 0 | 1.0265 | -7.0074 | 220 | 5 | 1.1 | 0.9 | 28.7168
3 | 1 | 228.4387 | 24.7 | 0 | 0 | 0 | 1.0385 | -24.2816 | 220 | 5 | 1.1 | 0.9 | 28.3611
4 | 1 | 274.8083 | 39.3 | 0 | 0 | 0 | 1.0362 | -21.9588 | 220 | 5 | 1.1 | 0.9 | 30.3079
5 | 1 | 0 | 0 | 0 | 0 | 0 | 1.0351 | -18.4833 | 220 | 5 | 1.1 | 0.9 | 31.3168
6 | 1 | 285.2074 | 54.8 | 0 | 0 | 0 | 1.0323 | -3.3184 | 380 | 5 | 1.1 | 0.9 | 29.5386
7 | 1 | 260.6587 | 49.4 | 0 | 0 | 0 | 0.99441 | -13.8164 | 380 | 5 | 1.1 | 0.9 | 32.8846
8 | 1 | 0 | 0 | 0 | 0 | 0 | 1.0458 | -22.1811 | 220 | 5 | 1.1 | 0.9 | 31.109
9 | 1 | 82.9369 | 16.1 | 0 | 0 | 0 | 1.0634 | -9.07 | 220 | 5 | 1.1 | 0.9 | 29.8856
10 | 1 | 0 | 0 | 0 | 0 | 0 | 0.9837 | -21.1594 | 380 | 5 | 1.1 | 0.9 | 29.3527
11 | 1 | 203.2081 | 20.7 | 0 | 0 | 0 | 1.0368 | -23.632 | 220 | 5 | 1.1 | 0.9 | 29.0591
12 | 1 | 619.2563 | 115.39 | 0 | 0 | 0 | 1.0422 | -27.5463 | 220 | 5 | 1.1 | 0.9 | 31.3743
13 | 1 | -14.32 | 28.66 | 0 | 0 | 0 | 1.0304 | -15.6895 | 220 | 5 | 1.1 | 0.9 | 29.6314
14 | 1 | 0 | 0 | 0 | 0 | 0 | 1.0307 | -14.2429 | 380 | 5 | 1.1 | 0.9 | 27.3581
15 | 1 | 0 | 0 | 0 | 0 | 0 | 1.0668 | -19.7837 | 220 | 5 | 1.1 | 0.9 | 29.3883
16 | 1 | 1201.0589 | -35.33 | 0 | 0 | 0 | 1.0203 | -11.43 | 380 | 5 | 1.1 | 0.9 | 31.428
17 | 2 | 0 | 0 | 0 | 0 | 0 | 1.0815 | 8.3307 | 220 | 5 | 1.1 | 0.9 | 28.095
18 | 1 | 40.4541 | 12.7 | 0 | 0 | 0 | 1.0205 | -16.0634 | 220 | 5 | 1.1 | 0.9 | 28.0527
19 | 1 | 65.3607 | 5.6 | 0 | 0 | 0 | 1.0391 | -8.9036 | 220 | 5 | 1.1 | 0.9 | 30.1893
20 | 1 | 55.1321 | 12 | 0 | 0 | 0 | 1.0416 | -7.9913 | 220 | 5 | 1.1 | 0.9 | 30.191
21 | 2 | 0 | 0 | 0 | 0 | 0 | 1.0628 | 2.5318 | 220 | 5 | 1.1 | 0.9 | 30.8064
22 | 1 | 251.8962 | 32.73 | 0 | 0 | 0 | 1.047 | -10.6724 | 220 | 5 | 1.1 | 0.9 | 32.0966
23 | 1 | 171.8404 | 13.2 | 0 | 0 | 0 | 1.0696 | -25.1533 | 220 | 5 | 1.1 | 0.9 | 31.3467
24 | 1 | 631.6158 | -17 | 0 | 0 | 0 | 1.0748 | -27.9428 | 220 | 5 | 1.1 | 0.9 | 30.6661
25 | 1 | 0 | 0 | 0 | 0 | 0 | 1.0428 | -11.9485 | 220 | 5 | 1.1 | 0.9 | 31.3347
26 | 1 | 62.8036 | 13.9 | 0 | 0 | 0 | 1.0188 | -19.5504 | 220 | 5 | 1.1 | 0.9 | 28.9378
27 | 1 | 124.6866 | 21.55 | 0 | 0 | 0 | 1.0563 | -8.7911 | 220 | 5 | 1.1 | 0.9 | 29.1707
28 | 1 | 0 | 0 | 0 | 0 | 0 | 1.0748 | -26.3199 | 220 | 5 | 1.1 | 0.9 | 28.3696
29 | 1 | 67.7474 | 11.8 | 0 | 0 | 0 | 1.0167 | -16.3067 | 220 | 5 | 1.1 | 0.9 | 28.7623
30 | 1 | 548.9006 | 84.4 | 0 | 0 | 0 | 1.0266 | -13.4576 | 220 | 5 | 1.1 | 0.9 | 30.7859
31 | 1 | 265.2616 | 54.7 | 0 | 0 | 0 | 1.0394 | -24.5905 | 220 | 5 | 1.1 | 0.9 | 27.5526
32 | 1 | 179.3414 | 0.1 | 0 | 0 | 0 | 1.0428 | -2.6036 | 220 | 5 | 1.1 | 0.9 | 29.6022
33 | 1 | 119.0438 | 15.12 | 0 | 0 | 0 | 1.0459 | -13.1149 | 220 | 5 | 1.1 | 0.9 | 29.5852
34 | 2 | 0 | 0 | 0 | 0 | 0 | 0.98468 | -21.8076 | 380 | 5 | 1.1 | 0.9 | 29.9621
35 | 1 | 0 | 0 | 0 | 0 | 0 | 1.0638 | -20.174 | 220 | 5 | 1.1 | 0.9 | 29.555
36 | 1 | 203.89 | 29.6 | 0 | 0 | 0 | 1.0357 | -11.1937 | 220 | 5 | 1.1 | 0.9 | 28.8736
37 | 1 | 46.5913 | 11.9 | 0 | 0 | 0 | 1.0352 | -12.0946 | 220 | 5 | 1.1 | 0.9 | 29.5581
38 | 1 | 23.5599 | 1.4 | 0 | 0 | 0 | 1.0475 | -14.7651 | 220 | 5 | 1.1 | 0.9 | 32.3603
39 | 1 | 175.5909 | 12 | 0 | 0 | 0 | 1.0672 | -32.4347 | 220 | 5 | 1.1 | 0.9 | 32.665
40 | 1 | 0 | 0 | 0 | 0 | 0 | 1.03 | -18.8236 | 220 | 5 | 1.1 | 0.9 | 30.011
41 | 1 | 278.0474 | 46.3 | 0 | 0 | 0 | 1.0055 | -16.0209 | 220 | 5 | 1.1 | 0.9 | 30.7437
42 | 1 | 894.1498 | 43 | 0 | 0 | 0 | 1.0146 | -42.1377 | 220 | 5 | 1.1 | 0.9 | 27.6937
43 | 2 | 0 | 0 | 0 | 0 | 0 | 1.0482 | -6.1625 | 220 | 5 | 1.1 | 0.9 | 28.9037
44 | 1 | 336.6913 | 48.3 | 0 | 0 | 0 | 1.0407 | -21.2984 | 220 | 5 | 1.1 | 0.9 | 29.489
45 | 1 | 188.2062 | 26.2 | 0 | 0 | 0 | 1.0432 | -24.2951 | 220 | 5 | 1.1 | 0.9 | 32.1979
46 | 2 | 0 | 0 | 0 | 0 | 0 | 1.0554 | 0.26295 | 380 | 5 | 1.1 | 0.9 | 28.5027
47 | 1 | 111.0996 | -51.5 | 0 | 0 | 0 | 1.0716 | -23.5993 | 220 | 5 | 1.1 | 0.9 | 29.8982
48 | 1 | 96.3193 | 36.29 | 0 | 0 | 0 | 1.0265 | -14.2621 | 220 | 5 | 1.1 | 0.9 | 32.9134
49 | 1 | 220.0853 | 7.4 | 0 | 0 | 0 | 1.0398 | -11.5499 | 220 | 5 | 1.1 | 0.9 | 30.1169
50 | 1 | 291.3275 | 50.38 | 0 | 0 | 0 | 1.0416 | -26.44 | 220 | 5 | 1.1 | 0.9 | 30.6774
51 | 2 | 0 | 0 | 0 | 0 | 0 | 1.0501 | -6.6065 | 220 | 5 | 1.1 | 0.9 | 27.7238
52 | 1 | 120.4929 | 13.5 | 0 | 0 | 0 | 1.0458 | -6.7286 | 220 | 5 | 1.1 | 0.9 | 31.958
53 | 1 | 209.8567 | 6.5 | 0 | 0 | 0 | 1.0405 | -18.3954 | 220 | 5 | 1.1 | 0.9 | 30.6184
54 | 1 | 0 | 0 | 0 | 0 | 0 | 1.0478 | 2.4036 | 380 | 5 | 1.1 | 0.9 | 30.2704
55 | 1 | 0 | 0 | 0 | 0 | 0 | 1.0363 | -12.2014 | 220 | 5 | 1.1 | 0.9 | 29.0566
56 | 1 | 0 | 0 | 0 | 0 | 0 | 1.0217 | -8.49 | 380 | 5 | 1.1 | 0.9 | 28.8247
57 | 2 | 0 | 0 | 0 | 0 | 0 | 1.0189 | -7.857 | 380 | 5 | 1.1 | 0.9 | 29.5021
58 | 1 | 467.6514 | 5.66 | 0 | 0 | 0 | 1.0459 | -30.5965 | 220 | 5 | 1.1 | 0.9 | 31.0878
59 | 1 | 34.9818 | 4 | 0 | 0 | 0 | 1.0365 | -23.0143 | 220 | 5 | 1.1 | 0.9 | 32.2527
60 | 1 | 246.1682 | 35.5 | 0 | 0 | 0 | 1.0404 | -15.0425 | 220 | 5 | 1.1 | 0.9 | 30.0625
61 | 1 | 0 | 0 | 0 | 0 | 0 | 1.0436 | -6.6755 | 220 | 5 | 1.1 | 0.9 | 31.0159
62 | 1 | 0 | 0 | 0 | 0 | 0 | 1.0633 | -9.0787 | 380 | 5 | 1.1 | 0.9 | 30.5156
63 | 1 | 97.9559 | 17.1 | 0 | 0 | 0 | 1.0385 | -7.4434 | 220 | 5 | 1.1 | 0.9 | 30.7494
64 | 2 | 0 | 0 | 0 | 0 | 0 | 1.0756 | -33.4535 | 220 | 5 | 1.1 | 0.9 | 31.0481
65 | 1 | 202.0148 | 20.4 | 0 | 0 | 0 | 1.0482 | -27.1088 | 220 | 5 | 1.1 | 0.9 | 32.0541
66 | 1 | 0 | 0 | 0 | 0 | 0 | 1.0745 | -10.9596 | 220 | 5 | 1.1 | 0.9 | 27.4992
67 | 1 | 0 | 0 | 0 | 0 | 0 | 1.0241 | -20.7931 | 220 | 5 | 1.1 | 0.9 | 31.5821
68 | 1 | 28.1627 | 9 | 0 | 0 | 0 | 1.0369 | -22.763 | 220 | 5 | 1.1 | 0.9 | 28.462
69 | 1 | 0 | 0 | 0 | 0 | 0 | 1.0555 | -11.0218 | 220 | 5 | 1.1 | 0.9 | 28.1653
70 | 2 | 0 | 0 | 0 | 0 | 0 | 1.0698 | -47.0783 | 220 | 5 | 1.1 | 0.9 | 30.4347
71 | 1 | 0 | 0 | 0 | 0 | 0 | 1.0444 | -11.1638 | 220 | 5 | 1.1 | 0.9 | 27.5743
72 | 2 | 0 | 0 | 0 | 0 | 0 | 1.0454 | -15.5686 | 220 | 5 | 1.1 | 0.9 | 32.312
73 | 1 | 115.191 | 17 | 0 | 0 | 0 | 1.0367 | -8.8697 | 220 | 5 | 1.1 | 0.9 | 30.7635
74 | 1 | 239.6901 | 42.6 | 0 | 0 | 0 | 1.0407 | -14.4183 | 220 | 5 | 1.1 | 0.9 | 31.3405
75 | 1 | 56.6664 | 4.4 | 0 | 0 | 0 | 0.99694 | -12.9357 | 380 | 5 | 1.1 | 0.9 | 27.0968
76 | 1 | 257.2492 | 10.4 | 0 | 0 | 0 | 1.0718 | -32.6683 | 220 | 5 | 1.1 | 0.9 | 30.5666
77 | 1 | 0 | 0 | 0 | 0 | 0 | 1.0253 | -14.7795 | 220 | 5 | 1.1 | 0.9 | 30.3407
78 | 2 | 0 | 0 | 0 | 0 | 0 | 1.0639 | -10.6073 | 220 | 5 | 1.1 | 0.9 | 27.9538
79 | 2 | 0 | 0 | 0 | 0 | 0 | 1.0487 | -12.9975 | 220 | 5 | 1.1 | 0.9 | 27.9184
80 | 1 | 124.2434 | 14.4 | 0 | 0 | 0 | 1.0467 | -25.2522 | 220 | 5 | 1.1 | 0.9 | 31.1732
81 | 2 | 0 | 0 | 0 | 0 | 0 | 1.0514 | -29.9996 | 220 | 5 | 1.1 | 0.9 | 28.9126
82 | 1 | 77.26 | 18.5 | 0 | 0 | 0 | 1.0352 | -13.9566 | 220 | 5 | 1.1 | 0.9 | 31.1518
83 | 1 | 440.5116 | 66.7 | 0 | 0 | 0 | 1.0338 | -17.4424 | 220 | 5 | 1.1 | 0.9 | 30.3263
84 | 1 | 0 | 0 | 0 | 0 | 0 | 1.04 | 2.4145 | 380 | 5 | 1.1 | 0.9 | 29.3337
85 | 1 | -9.5637 | -2.79 | 0 | 0 | 0 | 1.0308 | -5.4139 | 380 | 5 | 1.1 | 0.9 | 32.5508
86 | 1 | 395.6762 | 89.8 | 0 | 0 | 0 | 0.98638 | -18.6245 | 220 | 5 | 1.1 | 0.9 | 32.05
87 | 2 | 0 | 0 | 0 | 0 | 0 | 1.0691 | -10.045 | 220 | 5 | 1.1 | 0.9 | 29.1444
88 | 1 | 0 | 0 | 0 | 0 | 0 | 1.0574 | -4.0686 | 220 | 5 | 1.1 | 0.9 | 27.2615
89 | 1 | 143.1833 | 21.2 | 0 | 0 | 0 | 1.0545 | -25.6202 | 220 | 5 | 1.1 | 0.9 | 28.8286
90 | 1 | 230.331 | 41 | 0 | 0 | 0 | 1.0311 | -24.8846 | 220 | 5 | 1.1 | 0.9 | 29.3891
91 | 1 | 0 | 0 | 0 | 0 | 0 | 0.98182 | -26.7631 | 380 | 5 | 1.1 | 0.9 | 31.2298
92 | 1 | 682.4179 | 189.9 | 0 | 0 | 0 | 1.0481 | -4.9334 | 220 | 5 | 1.1 | 0.9 | 32.9722
93 | 1 | 0 | 0 | 0 | 0 | 0 | 1.0576 | -4.0701 | 220 | 5 | 1.1 | 0.9 | 29.1355
94 | 1 | 118.6176 | 16 | 0 | 0 | 0 | 1.0739 | -26.3806 | 220 | 5 | 1.1 | 0.9 | 31.5753
95 | 2 | 0 | 0 | 0 | 0 | 0 | 1.0579 | -28.9508 | 220 | 5 | 1.1 | 0.9 | 30.5591
96 | 1 | 0 | 0 | 0 | 0 | 0 | 1.0411 | -24.4447 | 220 | 5 | 1.1 | 0.9 | 31.1502
97 | 2 | 0 | 0 | 0 | 0 | 0 | 1.0176 | -13.7656 | 380 | 5 | 1.1 | 0.9 | 27.9068
98 | 1 | 0 | 0 | 0 | 0 | 0 | 1.048 | -19.8489 | 220 | 5 | 1.1 | 0.9 | 29.3933
99 | 1 | 260.0962 | 40 | 0 | 0 | 0 | 1.0241 | -10.8861 | 220 | 5 | 1.1 | 0.9 | 28.4451
100 | 1 | 586.2691 | 141.9 | 0 | 0 | 0 | 1.0344 | -14.1676 | 220 | 5 | 1.1 | 0.9 | 29.0607
101 | 2 | 0 | 0 | 0 | 0 | 0 | 1.0264 | -13.3311 | 220 | 5 | 1.1 | 0.9 | 30.0788
102 | 2 | 0 | 0 | 0 | 0 | 0 | 1.0494 | -6.681 | 220 | 5 | 1.1 | 0.9 | 30.9997
103 | 1 | 0 | 0 | 0 | 0 | 0 | 1.0517 | -5.9546 | 220 | 5 | 1.1 | 0.9 | 27.6355
104 | 2 | 0 | 0 | 0 | 0 | 0 | 1.0355 | -15.4844 | 220 | 5 | 1.1 | 0.9 | 27.7854
105 | 1 | 86.193 | 18 | 0 | 0 | 0 | 1.0348 | -12.1286 | 220 | 5 | 1.1 | 0.9 | 28.9319
106 | 2 | 0 | 0 | 0 | 0 | 0 | 1.0414 | -24.7683 | 220 | 5 | 1.1 | 0.9 | 30.9694
107 | 1 | 0 | 0 | 0 | 0 | 0 | 1.0558 | -7.5636 | 220 | 5 | 1.1 | 0.9 | 32.079
108 | 1 | 212.2434 | 29.6 | 0 | 0 | 0 | 1.0567 | -11.1283 | 220 | 5 | 1.1 | 0.9 | 30.3195
109 | 1 | 0 | 0 | 0 | 0 | 0 | 1.0275 | -0.064839 | 380 | 5 | 1.1 | 0.9 | 32.1267
110 | 1 | 0 | 0 | 0 | 0 | 0 | 1.0522 | -0.72046 | 220 | 5 | 1.1 | 0.9 | 29.309
111 | 2 | 0 | 0 | 0 | 0 | 0 | 1.0441 | -2.2293 | 380 | 5 | 1.1 | 0.9 | 28.9007
112 | 1 | 0 | 0 | 0 | 0 | 0 | 1.0244 | -1.3863 | 380 | 5 | 1.1 | 0.9 | 29.1256
113 | 2 | 0 | 0 | 0 | 0 | 0 | 1.0003 | -17.4014 | 220 | 5 | 1.1 | 0.9 | 28.0265
114 | 2 | 0 | 0 | 0 | 0 | 0 | 1.0317 | 1.1101 | 380 | 5 | 1.1 | 0.9 | 31.9747
115 | 1 | 187.5243 | 3.4 | 0 | 0 | 0 | 1.0408 | -24.602 | 220 | 5 | 1.1 | 0.9 | 29.032
116 | 1 | 185.632 | -21.76 | 0 | 0 | 0 | 1.0569 | -11.9558 | 220 | 5 | 1.1 | 0.9 | 30.3142
117 | 1 | 328.1675 | 78.3 | 0 | 0 | 0 | 1.0172 | -10.1334 | 220 | 5 | 1.1 | 0.9 | 30.4713
118 | 2 | 0 | 0 | 0 | 0 | 0 | 1.0645 | -18.9784 | 380 | 5 | 1.1 | 0.9 | 30.1292
119 | 1 | 0 | 0 | 0 | 0 | 0 | 1.0692 | -34.9946 | 220 | 5 | 1.1 | 0.9 | 27.0161
120 | 1 | 0 | 0 | 0 | 0 | 0 | 1.0503 | -15.3856 | 220 | 5 | 1.1 | 0.9 | 32.9301
121 | 1 | 140.9671 | 20.1 | 0 | 0 | 0 | 1.0739 | -26.4057 | 220 | 5 | 1.1 | 0.9 | 32.432
122 | 1 | 1076.9178 | -54.16 | 0 | 0 | 0 | 1.0356 | -15.0758 | 380 | 5 | 1.1 | 0.9 | 28.2458
123 | 1 | 0 | 0 | 0 | 0 | 0 | 1.0386 | -9.7674 | 220 | 5 | 1.1 | 0.9 | 28.7549
124 | 1 | 214.6301 | -0.5 | 0 | 0 | 0 | 1.0652 | -7.9296 | 220 | 5 | 1.1 | 0.9 | 30.1201
125 | 1 | 58.7121 | 8.5 | 0 | 0 | 0 | 1.0455 | -20.7699 | 220 | 5 | 1.1 | 0.9 | 32.4115
126 | 1 | 105.8148 | 14.7 | 0 | 0 | 0 | 1.0356 | -23.0902 | 220 | 5 | 1.1 | 0.9 | 32.9018
127 | 1 | 0 | 0 | 0 | 0 | 0 | 1.0199 | -21.5254 | 220 | 5 | 1.1 | 0.9 | 28.5453
128 | 1 | 0 | 0 | 0 | 0 | 0 | 1.0492 | -24.4702 | 220 | 5 | 1.1 | 0.9 | 30.3862
129 | 1 | 185.3081 | -12.15 | 0 | 0 | 0 | 1.066 | -13.0145 | 380 | 5 | 1.1 | 0.9 | 31.8418
130 | 1 | 112.9749 | 13.6 | 0 | 0 | 0 | 1.0443 | -21.5259 | 220 | 5 | 1.1 | 0.9 | 29.3662
131 | 1 | 0 | 0 | 0 | 0 | 0 | 1.0633 | -9.0787 | 380 | 5 | 1.1 | 0.9 | 31.3864
132 | 1 | 150.8718 | 16.5 | 0 | 0 | 0 | 1.0156 | -11.6598 | 380 | 5 | 1.1 | 0.9 | 27.9664
133 | 2 | 0 | 0 | 0 | 0 | 0 | 1.0726 | 5.3589 | 380 | 5 | 1.3 | 0.7 | 30.6042
134 | 1 | 25.0771 | 4.6 | 0 | 0 | 0 | 1.0472 | -25.1384 | 220 | 5 | 1.1 | 0.9 | 32.1952
135 | 2 | 0 | 0 | 0 | 0 | 0 | 1.0741 | -33.622 | 220 | 5 | 1.1 | 0.9 | 32.9011
136 | 2 | 0 | 0 | 0 | 0 | 0 | 1.0415 | -20.0865 | 220 | 5 | 1.1 | 0.9 | 27.4762
137 | 1 | 0 | 0 | 0 | 0 | 0 | 1.054 | -12.3795 | 220 | 5 | 1.1 | 0.9 | 29.5701
138 | 1 | 75.9473 | 0 | 0 | 0 | 0 | 1.0563 | -5.3987 | 220 | 5 | 1.1 | 0.9 | 28.2273
139 | 1 | 343.3399 | 53 | 0 | 0 | 0 | 1.0282 | -29.3522 | 220 | 5 | 1.1 | 0.9 | 29.7038
140 | 1 | -10.0752 | -2.33 | 0 | 0 | 0 | 0.99054 | -18.1812 | 380 | 5 | 1.1 | 0.9 | 30.2866
141 | 1 | 44.8865 | 5.3 | 0 | 0 | 0 | 1.0409 | -24.5219 | 220 | 5 | 1.1 | 0.9 | 27.56
142 | 1 | 652.073 | 57.9 | 0 | 0 | 0 | 1.0678 | -32.3226 | 220 | 5 | 1.1 | 0.9 | 28.7812
143 | 1 | 59.0531 | 0 | 0 | 0 | 0 | 1.0344 | -19.5433 | 220 | 5 | 1.1 | 0.9 | 32.5655
144 | 1 | 54.4502 | 8.8 | 0 | 0 | 0 | 1.0389 | -9.0275 | 220 | 5 | 1.1 | 0.9 | 30.414
145 | 2 | 0 | 0 | 0 | 0 | 0 | 1.0289 | -3.6934 | 380 | 5 | 1.1 | 0.9 | 29.7445
146 | 1 | 0 | 0 | 0 | 0 | 0 | 1.0416 | -12.8291 | 220 | 5 | 1.1 | 0.9 | 31.5212
147 | 1 | 0 | 0 | 0 | 0 | 0 | 1.0352 | -12.0947 | 220 | 5 | 1.1 | 0.9 | 31.4512
148 | 1 | 0 | 0 | 0 | 0 | 0 | 1.0615 | -3.473 | 220 | 5 | 1.1 | 0.9 | 27.2915
149 | 1 | 473.6863 | 58.95 | 0 | 0 | 0 | 1.0386 | -10.51 | 380 | 5 | 1.1 | 0.9 | 31.2522
150 | 2 | 0 | 0 | 0 | 0 | 0 | 1.0495 | -8.6137 | 220 | 5 | 1.1 | 0.9 | 32.0355
151 | 1 | 95.5692 | 18.7 | 0 | 0 | 0 | 1.0101 | -21.6926 | 220 | 5 | 1.1 | 0.9 | 27.9956
152 | 2 | 0 | 0 | 0 | 0 | 0 | 1.0271 | -8.5073 | 380 | 5 | 1.1 | 0.9 | 31.686
153 | 1 | 0 | 0 | 0 | 0 | 0 | 1.0502 | -1.1168 | 220 | 5 | 1.1 | 0.9 | 28.7192
154 | 2 | 0 | 0 | 0 | 0 | 0 | 1.0428 | -4.3482 | 220 | 5 | 1.1 | 0.9 | 28.8388
155 | 1 | 0 | 0 | 0 | 0 | 0 | 1.0335 | -14.2091 | 220 | 5 | 1.1 | 0.9 | 30.9916
156 | 2 | 0 | 0 | 0 | 0 | 0 | 1.0499 | -6.6419 | 220 | 5 | 1.1 | 0.9 | 27.6684
157 | 1 | 50.8532 | 7.3 | 0 | 0 | 0 | 1.0748 | -26.3259 | 220 | 5 | 1.1 | 0.9 | 30.9892
158 | 1 | 0 | 0 | 0 | 0 | 0 | 1.0368 | -8.8716 | 220 | 5 | 1.1 | 0.9 | 32.3271
159 | 1 | 324.7068 | 55.03 | 0 | 0 | 0 | 1.0033 | -22.533 | 220 | 5 | 1.1 | 0.9 | 31.1779
160 | 1 | 27.6513 | 2 | 0 | 0 | 0 | 1.0348 | -18.539 | 220 | 5 | 1.1 | 0.9 | 29.642
161 | 1 | 0 | 0 | 0 | 0 | 0 | 1.0487 | -24.4282 | 220 | 5 | 1.1 | 0.9 | 29.6293
162 | 1 | 55.9845 | 0 | 0 | 0 | 0 | 1.0326 | -5.6275 | 220 | 5 | 1.1 | 0.9 | 31.5906
163 | 1 | 0 | 0 | 0 | 0 | 0 | 1.0434 | -20.607 | 220 | 5 | 1.1 | 0.9 | 30.3939
164 | 1 | 21.1561 | 3.9 | 0 | 0 | 0 | 1.0347 | -6.0588 | 220 | 5 | 1.1 | 0.9 | 27.5094
165 | 1 | 111.952 | 24 | 0 | 0 | 0 | 1.0381 | -22.5019 | 220 | 5 | 1.1 | 0.9 | 30.496
166 | 1 | 191.6157 | 13 | 0 | 0 | 0 | 1.0526 | -36.2442 | 220 | 5 | 1.1 | 0.9 | 31.8891
167 | 1 | 0 | 0 | 0 | 0 | 0 | 1.0745 | -25.5572 | 220 | 5 | 1.1 | 0.9 | 29.0224
168 | 1 | 147.6327 | 23.4 | 0 | 0 | 0 | 1.0409 | -2.8026 | 220 | 5 | 1.1 | 0.9 | 32.5655
169 | 1 | 339.9304 | -19.9 | 0 | 0 | 0 | 1.0666 | -33.0818 | 220 | 5 | 1.1 | 0.9 | 31.5043
170 | 1 | 115.191 | 21.2 | 0 | 0 | 0 | 1.0399 | -4.9553 | 220 | 5 | 1.1 | 0.9 | 30.4444
171 | 1 | 52.7284 | 6.6 | 0 | 0 | 0 | 1.0545 | -14.223 | 220 | 5 | 1.1 | 0.9 | 31.5099
172 | 1 | 220.9377 | 13.3 | 0 | 0 | 0 | 1.039 | -15.1272 | 380 | 5 | 1.1 | 0.9 | 27.4749
173 | 1 | 0 | 0 | 0 | 0 | 0 | 0.98796 | -14.6372 | 380 | 5 | 1.1 | 0.9 | 32.1563
174 | 1 | 194.5138 | 23.5 | 0 | 0 | 0 | 1.0503 | -19.6277 | 220 | 5 | 1.1 | 0.9 | 31.929
175 | 1 | 0 | 0 | 0 | 0 | 0 | 1.0406 | -10.9664 | 220 | 5 | 1.1 | 0.9 | 32.4592
176 | 1 | 0 | 0 | 0 | 0 | 0 | 1.038 | -22.5267 | 220 | 5 | 1.1 | 0.9 | 27.7718
177 | 1 | 122.3681 | 17.9 | 0 | 0 | 0 | 1.0226 | -16.5245 | 220 | 5 | 1.1 | 0.9 | 27.4907
178 | 2 | 0 | 0 | 0 | 0 | 0 | 1.108 | -6.286 | 380 | 5 | 1.3 | 0.7 | 27.8305
179 | 1 | 0 | 0 | 0 | 0 | 0 | 1.0472 | -10.6739 | 220 | 5 | 1.1 | 0.9 | 29.3963
180 | 1 | 594.844 | 26.47 | 0 | 0 | 0 | 1.0194 | -11.2645 | 380 | 5 | 1.1 | 0.9 | 29.5458
181 | 2 | 0 | 0 | 0 | 0 | 0 | 1.0271 | -8.5168 | 380 | 5 | 1.1 | 0.9 | 30.3733
182 | 1 | 0 | 0 | 0 | 0 | 0 | 1.0386 | -22.0345 | 220 | 5 | 1.1 | 0.9 | 27.7335
183 | 1 | 294.9245 | -21.3 | 0 | 0 | 0 | 1.0667 | -50.0573 | 220 | 5 | 1.1 | 0.9 | 28.2084
184 | 1 | 89.432 | 2.9 | 0 | 0 | 0 | 1.0326 | -18.8564 | 220 | 5 | 1.1 | 0.9 | 31.8699
185 | 2 | 0 | 0 | 0 | 0 | 0 | 1.0368 | -8.6435 | 220 | 5 | 1.1 | 0.9 | 29.8079
186 | 1 | 816.583 | 99.2 | 0 | 0 | 0 | 1.0517 | -28.72 | 220 | 5 | 1.1 | 0.9 | 31.8476
187 | 1 | 0 | 0 | 0 | 0 | 0 | 1.0383 | -22.2696 | 220 | 5 | 1.1 | 0.9 | 27.0446
188 | 1 | 64.6788 | 15.2 | 0 | 0 | 0 | 1.034 | -21.6546 | 380 | 5 | 1.1 | 0.9 | 30.3096
189 | 1 | 0 | 0 | 0 | 0 | 0 | 1.0694 | -34.9956 | 220 | 5 | 1.1 | 0.9 | 32.5916
190 | 1 | 0 | 0 | 0 | 0 | 0 | 1.0252 | -16.3141 | 220 | 5 | 1.1 | 0.9 | 30.4931
191 | 2 | 0 | 0 | 0 | 0 | 0 | 1.0329 | -14.205 | 220 | 5 | 1.1 | 0.9 | 28.2366
192 | 1 | 0 | 0 | 0 | 0 | 0 | 0.99638 | -14.2006 | 380 | 5 | 1.1 | 0.9 | 31.3065
193 | 2 | 0 | 0 | 0 | 0 | 0 | 1.041 | -7.3752 | 220 | 5 | 1.1 | 0.9 | 29.2739
194 | 1 | -5.6087 | -1.32 | 0 | 0 | 0 | 1.0328 | -8.5542 | 380 | 5 | 1.1 | 0.9 | 31.0103
195 | 1 | 69.6397 | 14.5 | 0 | 0 | 0 | 1.0399 | -12.0925 | 220 | 5 | 1.1 | 0.9 | 27.1759
196 | 1 | 247.532 | 21.4 | 0 | 0 | 0 | 1.0337 | -22.5743 | 220 | 5 | 1.1 | 0.9 | 30.8154
197 | 1 | 52.7284 | 7.6 | 0 | 0 | 0 | 1.0747 | -26.3142 | 220 | 5 | 1.1 | 0.9 | 27.1932
198 | 1 | 0 | 0 | 0 | 0 | 0 | 1.0379 | -12.8209 | 220 | 5 | 1.1 | 0.9 | 31.4687
199 | 1 | 335.3275 | 44.2 | 0 | 0 | 0 | 1.0173 | -19.0032 | 220 | 5 | 1.1 | 0.9 | 29.8375
200 | 1 | 20.3038 | 2.9 | 0 | 0 | 0 | 1.0386 | -14.7581 | 220 | 5 | 1.1 | 0.9 | 27.7305
201 | 1 | 246.6797 | 20.3 | 0 | 0 | 0 | 1.0227 | -27.896 | 220 | 5 | 1.1 | 0.9 | 30.2558
202 | 1 | 0 | 0 | 0 | 0 | 0 | 1.0321 | -11.506 | 220 | 5 | 1.1 | 0.9 | 27.4006
203 | 2 | 0 | 0 | 0 | 0 | 0 | 1.0435 | -20.9666 | 220 | 5 | 1.1 | 0.9 | 30.9202
204 | 1 | 0 | 0 | 0 | 0 | 0 | 1.0447 | -24.346 | 220 | 5 | 1.1 | 0.9 | 32.9765
205 | 2 | 0 | 0 | 0 | 0 | 0 | 1.0477 | -12.9176 | 220 | 5 | 1.1 | 0.9 | 31.6164
206 | 1 | 0 | 0 | 0 | 0 | 0 | 1.0751 | -15.3198 | 220 | 5 | 1.1 | 0.9 | 30.4426
207 | 1 | 0 | 0 | 0 | 0 | 0 | 1.0429 | -21.8178 | 220 | 5 | 1.1 | 0.9 | 27.6158
208 | 1 | 0 | 0 | 0 | 0 | 0 | 1.0436 | -20.9671 | 220 | 5 | 1.1 | 0.9 | 31.199
209 | 1 | -18.8036 | -5.11 | 0 | 0 | 0 | 0.98845 | -15.3397 | 380 | 5 | 1.1 | 0.9 | 30.967
210 | 2 | 0 | 0 | 0 | 0 | 0 | 1.0481 | -15.8291 | 220 | 5 | 1.1 | 0.9 | 27.2946
211 | 1 | 0 | 0 | 0 | 0 | 0 | 1.0642 | -26.8674 | 220 | 5 | 1.1 | 0.9 | 31.7538
212 | 1 | 135.6823 | 18.8 | 0 | 0 | 0 | 1.035 | -23.3427 | 220 | 5 | 1.1 | 0.9 | 30.1123
213 | 1 | -3.1538 | -1.63 | 0 | 0 | 0 | 1.0343 | -11.5218 | 380 | 5 | 1.1 | 0.9 | 29.5552
214 | 1 | 0 | 0 | 0 | 0 | 0 | 1.0278 | -26.6935 | 380 | 5 | 1.1 | 0.9 | 31.7291
215 | 1 | 0 | 0 | 0 | 0 | 0 | 1.0253 | -14.2895 | 220 | 5 | 1.1 | 0.9 | 29.4694
216 | 1 | -18.5138 | -5.93 | 0 | 0 | 0 | 1.0428 | -11.9479 | 220 | 5 | 1.1 | 0.9 | 29.8862
217 | 1 | 61.9512 | 15.2 | 0 | 0 | 0 | 1.0333 | -8.757 | 220 | 5 | 1.1 | 0.9 | 28.0898
218 | 1 | 125.4367 | 3.24 | 0 | 0 | 0 | 1.0594 | -15.2965 | 220 | 5 | 1.1 | 0.9 | 28.9279
219 | 1 | 213.7777 | 45.8 | 0 | 0 | 0 | 1.0393 | -23.5382 | 220 | 5 | 1.1 | 0.9 | 32.0732
220 | 1 | 72.5378 | 8.2 | 0 | 0 | 0 | 1.0422 | -23.4727 | 220 | 5 | 1.1 | 0.9 | 28.1214
221 | 1 | 0 | 0 | 0 | 0 | 0 | 1.0405 | -15.043 | 220 | 5 | 1.1 | 0.9 | 29.5037
222 | 1 | 0 | 0 | 0 | 0 | 0 | 1.0432 | -20.4187 | 220 | 5 | 1.1 | 0.9 | 32.9342
223 | 1 | 34.8113 | 8.1 | 0 | 0 | 0 | 1.0426 | -16.6208 | 380 | 5 | 1.1 | 0.9 | 28.4196
224 | 1 | 0 | 0 | 0 | 0 | 0 | 1.0207 | -16.0434 | 220 | 5 | 1.1 | 0.9 | 32.501
225 | 1 | 0 | 0 | 0 | 0 | 0 | 1.0618 | -11.3917 | 220 | 5 | 1.1 | 0.9 | 32.5104
226 | 1 | 131.9318 | 24.1 | 0 | 0 | 0 | 1.0422 | -25.8545 | 220 | 5 | 1.1 | 0.9 | 27.5478
227 | 1 | 267.4778 | -4 | 0 | 0 | 0 | 1.0362 | -24.7567 | 220 | 5 | 1.1 | 0.9 | 29.7819
228 | 1 | 117.7652 | 21.5 | 0 | 0 | 0 | 1.0469 | -25.1547 | 220 | 5 | 1.1 | 0.9 | 30.0133
229 | 1 | 0 | 0 | 0 | 0 | 0 | 1.0404 | -12.0299 | 220 | 5 | 1.1 | 0.9 | 28.882
230 | 1 | 0 | 0 | 0 | 0 | 0 | 1.0269 | -14.2399 | 220 | 5 | 1.1 | 0.9 | 27.284
231 | 1 | 48.296 | 44.8 | 0 | 0 | 0 | 1.0375 | -2.3353 | 220 | 5 | 1.1 | 0.9 | 28.4501
232 | 1 | 122.3511 | 13.57 | 0 | 0 | 0 | 1.0158 | -29.2838 | 220 | 5 | 1.1 | 0.9 | 27.5732
233 | 2 | 0 | 0 | 0 | 0 | 0 | 1.0439 | -6.6402 | 220 | 5 | 1.1 | 0.9 | 28.4295
234 | 1 | 0 | 0 | 0 | 0 | 0 | 1.077 | -24.3576 | 220 | 5 | 1.1 | 0.9 | 31.8467
235 | 1 | 125.7776 | 0 | 0 | 0 | 0 | 1.0307 | -5.5141 | 380 | 5 | 1.1 | 0.9 | 32.3699
236 | 1 | 0 | 0 | 0 | 0 | 0 | 1.0502 | -20.6764 | 220 | 5 | 1.1 | 0.9 | 27.2593
237 | 1 | 124.7548 | 22.3 | 0 | 0 | 0 | 1.0478 | -19.8472 | 220 | 5 | 1.1 | 0.9 | 28.8117
238 | 1 | 71.5149 | 8.5 | 0 | 0 | 0 | 1.0437 | -11.0624 | 220 | 5 | 1.1 | 0.9 | 32.8835
239 | 2 | 0 | 0 | 0 | 0 | 0 | 1.0286 | 0.42775 | 380 | 5 | 1.1 | 0.9 | 30.237
240 | 1 | 163.1632 | 25.9 | 0 | 0 | 0 | 1.0423 | -25.8879 | 220 | 5 | 1.1 | 0.9 | 30.7579
241 | 1 | 766.3947 | 245.72 | 0 | 0 | 0 | 1.0545 | 3.4279 | 380 | 5 | 1.1 | 0.9 | 27.0333
242 | 1 | 6.2565 | -1.86 | 0 | 0 | 0 | 1.0462 | -20.8019 | 220 | 5 | 1.1 | 0.9 | 29.9095
243 | 1 | -47.9551 | -0.83 | 0 | 0 | 0 | 1.0618 | -11.4051 | 220 | 5 | 1.1 | 0.9 | 32.93
244 | 2 | 0 | 0 | 0 | 0 | 0 | 1.0439 | -2.2252 | 380 | 5 | 1.1 | 0.9 | 29.2511
245 | 1 | 141.8195 | 25.8 | 0 | 0 | 0 | 1.0473 | -10.4746 | 220 | 5 | 1.1 | 0.9 | 27.5822
246 | 1 | 105.9683 | 8 | 0 | 0 | 0 | 1.0389 | -13.0524 | 220 | 5 | 1.1 | 0.9 | 29.7715
247 | 2 | 0 | 0 | 0 | 0 | 0 | 1.0379 | -13.1862 | 380 | 5 | 1.1 | 0.9 | 32.778
248 | 1 | -26.2193 | -4.94 | 0 | 0 | 0 | 1.0075 | -14.7341 | 380 | 5 | 1.1 | 0.9 | 29.051
249 | 1 | 42.8408 | -61.6 | 0 | 0 | 0 | 1.0527 | -29.7671 | 220 | 5 | 1.1 | 0.9 | 31.7935
250 | 2 | 0 | 0 | 0 | 0 | 0 | 1.0622 | 2.4667 | 220 | 5 | 1.1 | 0.9 | 31.7931
251 | 1 | -29.2879 | -4.35 | 0 | 0 | 0 | 1.0258 | -14.5108 | 380 | 5 | 1.1 | 0.9 | 28.2495
252 | 1 | 0 | 0 | 0 | 0 | 0 | 1.0303 | -32.4914 | 220 | 5 | 1.1 | 0.9 | 29.6602
253 | 1 | 0 | 0 | 0 | 0 | 0 | 1.0494 | -24.0893 | 220 | 5 | 1.1 | 0.9 | 31.2936
254 | 1 | 99.6606 | 6.6 | 0 | 0 | 0 | 1.0366 | -19.1913 | 220 | 5 | 1.1 | 0.9 | 29.4631
255 | 2 | 0 | 0 | 0 | 0 | 0 | 1.0429 | -17.1496 | 380 | 5 | 1.1 | 0.9 | 28.146
256 | 1 | 0 | 0 | 0 | 0 | 0 | 1.0347 | -4.4243 | 380 | 5 | 1.1 | 0.9 | 32.805
257 | 1 | 0 | 0 | 0 | 0 | 0 | 1.0349 | -30.8083 | 380 | 5 | 1.1 | 0.9 | 30.9045
258 | 1 | 568.5395 | -1.4 | 0 | 0 | 0 | 1.0496 | -45.5692 | 220 | 5 | 1.1 | 0.9 | 32.1928
259 | 1 | 126.1186 | 22.5 | 0 | 0 | 0 | 1.0429 | -11.1376 | 220 | 5 | 1.1 | 0.9 | 27.1515
260 | 1 | 0 | 0 | 0 | 0 | 0 | 1.0511 | -25.9749 | 220 | 5 | 1.1 | 0.9 | 28.6014
261 | 2 | 0 | 0 | 0 | 0 | 0 | 1.053 | -0.23687 | 380 | 5 | 1.1 | 0.9 | 30.0124
262 | 1 | -1.074 | -0.83 | 0 | 0 | 0 | 0.98733 | -7.425 | 380 | 5 | 1.1 | 0.9 | 27.4047
263 | 1 | 0 | 0 | 0 | 0 | 0 | 1.0389 | -22.0366 | 220 | 5 | 1.1 | 0.9 | 32.9582
264 | 2 | 0 | 0 | 0 | 0 | 0 | 1.0462 | -0.83451 | 220 | 5 | 1.1 | 0.9 | 28.4188
265 | 1 | 151.5878 | 19.79 | 0 | 0 | 0 | 1.0291 | -7.5199 | 220 | 5 | 1.1 | 0.9 | 29.2458
266 | 1 | 185.6661 | 33.7 | 0 | 0 | 0 | 1.0695 | -12.5676 | 380 | 5 | 1.1 | 0.9 | 28.2841
267 | 1 | 0 | 0 | 0 | 0 | 0 | 1.0364 | -22.4802 | 220 | 5 | 1.1 | 0.9 | 27.6327
268 | 1 | 0 | 0 | 0 | 0 | 0 | 1.0374 | -22.1625 | 220 | 5 | 1.1 | 0.9 | 28.3949
269 | 1 | -47.9721 | -0.76 | 0 | 0 | 0 | 1.0618 | -11.4045 | 220 | 5 | 1.1 | 0.9 | 28.8037
270 | 2 | 0 | 0 | 0 | 0 | 0 | 1.0476 | -12.9271 | 220 | 5 | 1.1 | 0.9 | 30.8067
271 | 2 | 0 | 0 | 0 | 0 | 0 | 1.0543 | -25.7445 | 220 | 5 | 1.1 | 0.9 | 28.6874
272 | 1 | 0 | 0 | 0 | 0 | 0 | 1.0286 | -11.0559 | 220 | 5 | 1.1 | 0.9 | 29.1737
273 | 1 | 151.3832 | -3.2 | 0 | 0 | 0 | 1.0609 | -25.5326 | 220 | 5 | 1.1 | 0.9 | 27.0357
274 | 1 | 356.6371 | 23.5 | 0 | 0 | 0 | 1.0447 | -28.2853 | 220 | 5 | 1.1 | 0.9 | 29.1943
275 | 1 | 19.9628 | 3.8 | 0 | 0 | 0 | 1.0353 | -15.878 | 220 | 5 | 1.1 | 0.9 | 30.2033
276 | 1 | 0 | 0 | 0 | 0 | 0 | 1.0308 | -14.2422 | 380 | 5 | 1.1 | 0.9 | 27.9721
277 | 1 | 46.5913 | 5 | 0 | 0 | 0 | 1.0298 | -16.4257 | 220 | 5 | 1.1 | 0.9 | 30.5846
278 | 2 | 0 | 0 | 0 | 0 | 0 | 1.0394 | -2.3767 | 220 | 5 | 1.1 | 0.9 | 28.7589
279 | 1 | 35.4932 | 0 | 0 | 0 | 0 | 1.0704 | 7.5884 | 220 | 5 | 1.1 | 0.9 | 30.7923
280 | 1 | 0 | 0 | 0 | 0 | 0 | 1.0211 | -6.1537 | 380 | 5 | 1.1 | 0.9 | 27.1572
281 | 1 | 0 | 0 | 0 | 0 | 0 | 1.0492 | -6.6954 | 220 | 5 | 1.1 | 0.9 | 32.3256
282 | 2 | 0 | 0 | 0 | 0 | 0 | 1.0356 | -20.6192 | 220 | 5 | 1.1 | 0.9 | 27.0967
283 | 1 | 336.6913 | -31 | 0 | 0 | 0 | 1.0505 | -25.1329 | 220 | 5 | 1.1 | 0.9 | 27.7617
284 | 1 | 327.5026 | 45.5 | 0 | 0 | 0 | 1.0024 | -11.6461 | 380 | 5 | 1.1 | 0.9 | 31.663
285 | 1 | 0 | 0 | 0 | 0 | 0 | 1.0361 | -18.0373 | 220 | 5 | 1.1 | 0.9 | 27.2754
286 | 2 | 0 | 0 | 0 | 0 | 0 | 1.0647 | -10.5111 | 220 | 5 | 1.1 | 0.9 | 31.266
287 | 1 | 423.9753 | 8.1 | 0 | 0 | 0 | 1.0665 | -49.7027 | 220 | 5 | 1.1 | 0.9 | 32.8263
288 | 1 | 358.1714 | 66.2 | 0 | 0 | 0 | 1.0747 | -26.3002 | 220 | 5 | 1.1 | 0.9 | 32.2301
289 | 1 | 0 | 0 | 0 | 0 | 0 | 1.0741 | -33.622 | 220 | 5 | 1.1 | 0.9 | 31.261
290 | 1 | 302.255 | 36.4 | 0 | 0 | 0 | 1.041 | -21.4217 | 220 | 5 | 1.1 | 0.9 | 32.7511
291 | 1 | 43.8636 | 7.3 | 0 | 0 | 0 | 1.0333 | -20.1414 | 220 | 5 | 1.1 | 0.9 | 29.5789
292 | 1 | 70.6626 | 4.9 | 0 | 0 | 0 | 1.0385 | -18.6758 | 220 | 5 | 1.1 | 0.9 | 32.2373
293 | 1 | 122.8795 | 21.3 | 0 | 0 | 0 | 1.0445 | -21.0789 | 220 | 5 | 1.1 | 0.9 | 29.1357
294 | 1 | 0 | 0 | 0 | 0 | 0 | 1.0511 | -24.0967 | 220 | 5 | 1.1 | 0.9 | 32.5786
295 | 1 | 6.6486 | 1 | 0 | 0 | 0 | 1.0501 | -24.9657 | 220 | 5 | 1.1 | 0.9 | 27.8927
296 | 2 | 0 | 0 | 0 | 0 | 0 | 1.0309 | 0.69356 | 380 | 5 | 1.1 | 0.9 | 32.6402
297 | 1 | 23.9008 | 6.5 | 0 | 0 | 0 | 1.0375 | -5.9037 | 220 | 5 | 1.1 | 0.9 | 31.9963
298 | 1 | 5.4553 | 1.7 | 0 | 0 | 0 | 1.0435 | -20.9675 | 220 | 5 | 1.1 | 0.9 | 32.0763
299 | 1 | 0 | 0 | 0 | 0 | 0 | 1.0321 | -12.427 | 220 | 5 | 1.1 | 0.9 | 27.7435
300 | 2 | 0 | 0 | 0 | 0 | 0 | 1.0099 | -1.1447 | 380 | 5 | 1.1 | 0.9 | 30.5789
301 | 1 | 0 | 0 | 0 | 0 | 0 | 1.0382 | -9.0761 | 380 | 5 | 1.1 | 0.9 | 27.0984
302 | 1 | 204.9129 | 20.5 | 0 | 0 | 0 | 1.0497 | -30.7737 | 220 | 5 | 1.1 | 0.9 | 31.3271
303 | 1 | 172.5223 | 2.1 | 0 | 0 | 0 | 1.0657 | -17.4056 | 380 | 5 | 1.1 | 0.9 | 27.0464
304 | 1 | 131.5909 | 18.6 | 0 | 0 | 0 | 1.0207 | -14.7212 | 220 | 5 | 1.1 | 0.9 | 27.5089
305 | 1 | 0 | 0 | 0 | 0 | 0 | 1.0503 | -12.1283 | 220 | 5 | 1.1 | 0.9 | 28.353
306 | 1 | 206.9586 | 20.2 | 0 | 0 | 0 | 1.035 | -18.4829 | 220 | 5 | 1.1 | 0.9 | 32.2507
307 | 2 | 0 | 0 | 0 | 0 | 0 | 1.0404 | 2.4671 | 380 | 5 | 1.1 | 0.9 | 29.1815
308 | 1 | 0 | 0 | 0 | 0 | 0 | 1.0522 | -12.0527 | 220 | 5 | 1.1 | 0.9 | 30.2398
309 | 1 | 340.7146 | 56.93 | 0 | 0 | 0 | 1.0431 | -25.7705 | 220 | 5 | 1.1 | 0.9 | 30.4086
310 | 1 | -9.6149 | -2.84 | 0 | 0 | 0 | 1.0167 | -8.0861 | 380 | 5 | 1.1 | 0.9 | 28.3528
311 | 1 | 0 | 0 | 0 | 0 | 0 | 1.03 | -5.5492 | 380 | 5 | 1.1 | 0.9 | 30.4329
312 | 1 | 134.83 | 18.7 | 0 | 0 | 0 | 1.036 | -23.0626 | 220 | 5 | 1.1 | 0.9 | 30.9657
313 | 1 | 0 | 0 | 0 | 0 | 0 | 1.0165 | -8.2424 | 380 | 5 | 1.1 | 0.9 | 28.7895
314 | 1 | 182.9214 | 14.2 | 0 | 0 | 0 | 1.0397 | -15.783 | 220 | 5 | 1.1 | 0.9 | 29.5118
315 | 1 | 0 | 0 | 0 | 0 | 0 | 1.0504 | -7.9024 | 220 | 5 | 1.1 | 0.9 | 29.7185
316 | 1 | 108.5425 | 20.2 | 0 | 0 | 0 | 1.0376 | -5.8938 | 220 | 5 | 1.1 | 0.9 | 32.5941
317 | 1 | 60.792 | -9.39 | 0 | 0 | 0 | 1.0484 | -28.6627 | 220 | 5 | 1.1 | 0.9 | 30.525
318 | 1 | 35.6637 | 7.7 | 0 | 0 | 0 | 1.0529 | -14.6732 | 220 | 5 | 1.1 | 0.9 | 32.6895
319 | 1 | 0 | 0 | 0 | 0 | 0 | 1.0119 | -13.2025 | 380 | 5 | 1.1 | 0.9 | 30.3362
320 | 2 | 0 | 0 | 0 | 0 | 0 | 1.0733 | -28.4164 | 220 | 5 | 1.1 | 0.9 | 30.0034
321 | 1 | 0 | 0 | 0 | 0 | 0 | 0.99588 | -16.1819 | 380 | 5 | 1.1 | 0.9 | 27.0212
322 | 1 | 0 | 0 | 0 | 0 | 0 | 1.0478 | -6.2823 | 220 | 5 | 1.1 | 0.9 | 29.8853
323 | 2 | 0 | 0 | 0 | 0 | 0 | 1.0355 | -6.0121 | 380 | 5 | 1.1 | 0.9 | 32.5647
324 | 1 | 127.8234 | 26.9 | 0 | 0 | 0 | 1.0511 | -13.4204 | 220 | 5 | 1.1 | 0.9 | 28.1902
325 | 1 | 0 | 0 | 0 | 0 | 0 | 1.063 | -13.0807 | 220 | 5 | 1.1 | 0.9 | 27.3125
326 | 1 | 0 | 0 | 0 | 0 | 0 | 1.0365 | -22.4815 | 220 | 5 | 1.1 | 0.9 | 29.4407
327 | 1 | 0 | 0 | 0 | 0 | 0 | 1.0494 | 1.167 | 220 | 5 | 1.1 | 0.9 | 29.2344
328 | 1 | 0 | 0 | 0 | 0 | 0 | 1.0249 | -19.021 | 220 | 5 | 1.1 | 0.9 | 32.1429
329 | 1 | 171.6699 | -4.2 | 0 | 0 | 0 | 1.068 | -47.9178 | 220 | 5 | 1.1 | 0.9 | 27.1597
330 | 1 | 240.8835 | 32.4 | 0 | 0 | 0 | 1.0744 | -26.3394 | 220 | 5 | 1.1 | 0.9 | 32.5209
331 | 2 | 0 | 0 | 0 | 0 | 0 | 1.0532 | -23.7588 | 220 | 5 | 1.1 | 0.9 | 31.0854
332 | 1 | 356.0915 | 60.8 | 0 | 0 | 0 | 1.0233 | -8.7171 | 220 | 5 | 1.1 | 0.9 | 32.4254
333 | 1 | 291.3445 | 39 | 0 | 0 | 0 | 1.0345 | -8.5766 | 220 | 5 | 1.1 | 0.9 | 30.6452
334 | 2 | 0 | 0 | 0 | 0 | 0 | 1.0725 | -10.6107 | 220 | 5 | 1.1 | 0.9 | 31.8717
335 | 1 | 0 | 0 | 0 | 0 | 0 | 1.0374 | -15.856 | 220 | 5 | 1.1 | 0.9 | 29.0133
336 | 1 | 151.2128 | -0.1 | 0 | 0 | 0 | 1.0585 | -25.8328 | 220 | 5 | 1.1 | 0.9 | 29.0974
337 | 1 | 54.6207 | 6.6 | 0 | 0 | 0 | 1.0386 | -24.0786 | 220 | 5 | 1.1 | 0.9 | 29.3392
338 | 1 | 0 | 0 | 0 | 0 | 0 | 1.0467 | -21.2656 | 220 | 5 | 1.1 | 0.9 | 31.5288
339 | 1 | 67.5769 | 20.9 | 0 | 0 | 0 | 1.0611 | -8.9623 | 220 | 5 | 1.1 | 0.9 | 29.2157
340 | 1 | 195.1957 | 25.2 | 0 | 0 | 0 | 1.0472 | -25.1338 | 220 | 5 | 1.1 | 0.9 | 28.4533
341 | 1 | 0 | 0 | 0 | 0 | 0 | 1.0175 | -14.2509 | 220 | 5 | 1.1 | 0.9 | 32.626
342 | 1 | 176.2728 | 27 | 0 | 0 | 0 | 1.0455 | -29.7818 | 220 | 5 | 1.1 | 0.9 | 32.4481
343 | 1 | 165.2089 | 13.9 | 0 | 0 | 0 | 1.0396 | -12.2361 | 220 | 5 | 1.1 | 0.9 | 29.0928
344 | 1 | 0 | 0 | 0 | 0 | 0 | 1.0651 | -26.0706 | 220 | 5 | 1.1 | 0.9 | 30.8078
345 | 2 | 0 | 0 | 0 | 0 | 0 | 1.0249 | -9.9219 | 380 | 5 | 1.1 | 0.9 | 28.6431
346 | 1 | 367.3771 | 31.3 | 0 | 0 | 0 | 1.0446 | -21.085 | 220 | 5 | 1.1 | 0.9 | 28.2367
347 | 1 | 28.8105 | 3.85 | 0 | 0 | 0 | 1.0523 | -29.0047 | 220 | 5 | 1.1 | 0.9 | 29.018
348 | 1 | 64.6788 | 15.4 | 0 | 0 | 0 | 1.0337 | -22.1742 | 380 | 5 | 1.1 | 0.9 | 28.9626
349 | 1 | 0 | 0 | 0 | 0 | 0 | 0.99127 | -17.482 | 380 | 5 | 1.1 | 0.9 | 32.2937
350 | 1 | 173.3747 | 17.6 | 0 | 0 | 0 | 1.0367 | -14.8978 | 220 | 5 | 1.1 | 0.9 | 31.9338
351 | 1 | 35.4932 | 0 | 0 | 0 | 0 | 1.0705 | 7.7004 | 220 | 5 | 1.1 | 0.9 | 31.2577
352 | 1 | 0 | 0 | 0 | 0 | 0 | 1.0487 | -24.4282 | 220 | 5 | 1.1 | 0.9 | 32.7561
353 | 2 | 0 | 0 | 0 | 0 | 0 | 1.0478 | -23.7022 | 220 | 5 | 1.1 | 0.9 | 29.5353
354 | 1 | 75.9473 | 16.8 | 0 | 0 | 0 | 1.035 | -22.416 | 220 | 5 | 1.1 | 0.9 | 28.4702
355 | 2 | 0 | 0 | 0 | 0 | 0 | 1.0412 | -9.8822 | 220 | 5 | 1.1 | 0.9 | 27.7044
356 | 2 | 0 | 0 | 0 | 0 | 0 | 1.0377 | -13.763 | 220 | 5 | 1.1 | 0.9 | 28.8063
357 | 1 | 0 | 0 | 0 | 0 | 0 | 1.0414 | -11.9217 | 220 | 5 | 1.1 | 0.9 | 27.8716
358 | 1 | 496.4279 | 35.4 | 0 | 0 | 0 | 1.0305 | -32.3 | 220 | 5 | 1.1 | 0.9 | 27.5531
359 | 1 | 0 | 0 | 0 | 0 | 0 | 1.0466 | -21.2653 | 220 | 5 | 1.1 | 0.9 | 30.6176
360 | 2 | 0 | 0 | 0 | 0 | 0 | 1.0616 | 7.5577 | 380 | 5 | 1.1 | 0.9 | 29.1851
361 | 1 | 52.3875 | 9.6 | 0 | 0 | 0 | 1.0401 | -24.6192 | 220 | 5 | 1.1 | 0.9 | 30.3874
362 | 1 | 225.0291 | 26 | 0 | 0 | 0 | 1.0065 | -13.4606 | 380 | 5 | 1.1 | 0.9 | 28.148
363 | 1 | 0 | 0 | 0 | 0 | 0 | 1.0181 | -14.1002 | 220 | 5 | 1.1 | 0.9 | 31.0614
364 | 2 | 0 | 0 | 0 | 0 | 0 | 1.0481 | -6.2151 | 220 | 5 | 1.1 | 0.9 | 28.293
365 | 1 | 0 | 0 | 0 | 0 | 0 | 1.0656 | -7.8087 | 220 | 5 | 1.1 | 0.9 | 28.6681
366 | 1 | -4.5176 | -1.17 | 0 | 0 | 0 | 1.0082 | -2.6272 | 380 | 5 | 1.1 | 0.9 | 31.4506
367 | 2 | 0 | 0 | 0 | 0 | 0 | 1.0428 | -18.1856 | 220 | 5 | 1.1 | 0.9 | 30.3584
368 | 2 | 0 | 0 | 0 | 0 | 0 | 1.0494 | 1.1673 | 220 | 5 | 1.1 | 0.9 | 29.009
369 | 1 | 0 | 0 | 0 | 0 | 0 | 1.0129 | -21.4818 | 220 | 5 | 1.1 | 0.9 | 30.2579
370 | 1 | 197.5313 | 29.41 | 0 | 0 | 0 | 1.0285 | -12.0839 | 220 | 5 | 1.1 | 0.9 | 31.1639
371 | 1 | -9.0182 | -1.91 | 0 | 0 | 0 | 0.99909 | -11.537 | 380 | 5 | 1.1 | 0.9 | 32.4728
372 | 1 | 406.5015 | 46.86 | 0 | 0 | 0 | 1.0444 | -19.8558 | 380 | 5 | 1.1 | 0.9 | 30.4843
373 | 1 | 101.8939 | 16.7 | 0 | 0 | 0 | 1.044 | -4.6349 | 220 | 5 | 1.1 | 0.9 | 28.3961
374 | 1 | 87.8977 | 2.1 | 0 | 0 | 0 | 1.0375 | -2.8967 | 220 | 5 | 1.1 | 0.9 | 31.4802
375 | 2 | 0 | 0 | 0 | 0 | 0 | 1.0494 | -6.6667 | 220 | 5 | 1.1 | 0.9 | 31.6666
376 | 1 | 271.5181 | 38.31 | 0 | 0 | 0 | 1.0233 | -16.6402 | 220 | 5 | 1.1 | 0.9 | 28.2024
377 | 1 | 90.1139 | 13 | 0 | 0 | 0 | 1.047 | -4.7077 | 220 | 5 | 1.1 | 0.9 | 31.9234
378 | 1 | 107.3491 | 17.4 | 0 | 0 | 0 | 1.0416 | -2.7249 | 220 | 5 | 1.1 | 0.9 | 29.7896
379 | 1 | 432.6185 | 84.6 | 0 | 0 | 0 | 1.0309 | -15.233 | 220 | 5 | 1.1 | 0.9 | 31.6786
380 | 1 | 25.0942 | 5.4 | 0 | 0 | 0 | 1.0331 | -10.8634 | 220 | 5 | 1.1 | 0.9 | 28.4249
381 | 1 | 43.6932 | 12.7 | 0 | 0 | 0 | 1.0405 | -15.286 | 220 | 5 | 1.1 | 0.9 | 28.9955
382 | 2 | 0 | 0 | 0 | 0 | 0 | 1.0388 | -13.6434 | 220 | 5 | 1.1 | 0.9 | 32.7222
383 | 2 | 0 | 0 | 0 | 0 | 0 | 1.0615 | 7.5214 | 380 | 5 | 1.1 | 0.9 | 30.9469
384 | 1 | 346.238 | 65.2 | 0 | 0 | 0 | 1.0455 | -24.4921 | 220 | 5 | 1.1 | 0.9 | 31.6373
385 | 1 | 0 | 0 | 0 | 0 | 0 | 1.0421 | -11.2513 | 220 | 5 | 1.1 | 0.9 | 31.1302
386 | 1 | 0 | 0 | 0 | 0 | 0 | 1.0737 | -24.8086 | 220 | 5 | 1.1 | 0.9 | 28.2258
387 | 2 | 0 | 0 | 0 | 0 | 0 | 1.0365 | -23.0078 | 220 | 5 | 1.1 | 0.9 | 29.8241
388 | 1 | 353.0571 | 50.4 | 0 | 0 | 0 | 1.0192 | -18.7703 | 220 | 5 | 1.1 | 0.9 | 31.8538
389 | 1 | -1.2274 | 0 | 0 | 0 | 0 | 1.0343 | -22.7499 | 380 | 5 | 1.1 | 0.9 | 31.0502
390 | 1 | 210.0954 | 23.65 | 0 | 0 | 0 | 1.0357 | -14.9399 | 220 | 5 | 1.1 | 0.9 | 27.0362
391 | 1 | 0 | 0 | 0 | 0 | 0 | 1.034 | -3.2138 | 220 | 5 | 1.1 | 0.9 | 27.5244
392 | 1 | 27.6513 | 8.9 | 0 | 0 | 0 | 1.0383 | -21.0048 | 220 | 5 | 1.1 | 0.9 | 29.0808
393 | 1 | 258.613 | 27.6 | 0 | 0 | 0 | 1.0432 | -25.6094 | 220 | 5 | 1.1 | 0.9 | 32.6662
394 | 2 | 0 | 0 | 0 | 0 | 0 | 1.0354 | -15.4953 | 220 | 5 | 1.1 | 0.9 | 29.9471
395 | 1 | 0 | 0 | 0 | 0 | 0 | 0.98362 | -22.3717 | 380 | 5 | 1.1 | 0.9 | 28.6211
396 | 1 | 145.9109 | 20.72 | 0 | 0 | 0 | 1.0131 | -10.065 | 380 | 5 | 1.1 | 0.9 | 29.1625
397 | 1 | 94.7168 | 26.5 | 0 | 0 | 0 | 1.0499 | -30.1249 | 220 | 5 | 1.1 | 0.9 | 28.2639
398 | 1 | 58.8826 | 8.6 | 0 | 0 | 0 | 1.0422 | -21.8967 | 220 | 5 | 1.1 | 0.9 | 29.5272
399 | 1 | 0 | 0 | 0 | 0 | 0 | 1.052 | -13.3657 | 220 | 5 | 1.1 | 0.9 | 28.3082
400 | 1 | 145.57 | 14.3 | 0 | 0 | 0 | 1.0479 | -9.6671 | 220 | 5 | 1.1 | 0.9 | 32.0745
401 | 1 | -47.9551 | -0.81 | 0 | 0 | 0 | 1.0618 | -11.4042 | 220 | 5 | 1.1 | 0.9 | 29.7376
402 | 2 | 0 | 0 | 0 | 0 | 0 | 1.0738 | 6.4278 | 380 | 5 | 1.3 | 0.7 | 28.6788
403 | 1 | 0 | 0 | 0 | 0 | 0 | 1.035 | -18.483 | 220 | 5 | 1.1 | 0.9 | 32.5973
404 | 1 | 0 | 0 | 0 | 0 | 0 | 1.0702 | -32.4466 | 220 | 5 | 1.1 | 0.9 | 28.8861
405 | 2 | 0 | 0 | 0 | 0 | 0 | 1.0422 | -4.4832 | 220 | 5 | 1.1 | 0.9 | 32.4583
406 | 2 | 0 | 0 | 0 | 0 | 0 | 1.054 | -12.3556 | 220 | 5 | 1.1 | 0.9 | 27.2605
407 | 1 | 0 | 0 | 0 | 0 | 0 | 1.041 | -24.5028 | 220 | 5 | 1.1 | 0.9 | 31.2427
408 | 1 | 0 | 0 | 0 | 0 | 0 | 1.0505 | 0.17029 | 220 | 5 | 1.1 | 0.9 | 29.9033
409 | 1 | 43.1817 | 14.2 | 0 | 0 | 0 | 1.0366 | -22.9844 | 220 | 5 | 1.1 | 0.9 | 29.6653
410 | 2 | 0 | 0 | 0 | 0 | 0 | 1.0539 | -0.3909 | 380 | 5 | 1.1 | 0.9 | 27.2179
411 | 2 | 0 | 0 | 0 | 0 | 0 | 1.0825 | -26.2236 | 220 | 5 | 1.1 | 0.9 | 27.2441
412 | 2 | 0 | 0 | 0 | 0 | 0 | 1.0437 | -6.6502 | 220 | 5 | 1.1 | 0.9 | 28.9965
413 | 1 | 68.4293 | 8.8 | 0 | 0 | 0 | 1.0507 | -3.9561 | 220 | 5 | 1.1 | 0.9 | 32.6827
414 | 1 | 772.6511 | 139.16 | 0 | 0 | 0 | 0.99805 | -7.8305 | 380 | 5 | 1.1 | 0.9 | 30.706
415 | 1 | 0 | 0 | 0 | 0 | 0 | 1.0331 | -18.7414 | 220 | 5 | 1.1 | 0.9 | 29.2132
416 | 1 | -21.0198 | -2.65 | 0 | 0 | 0 | 1.0448 | -10.6774 | 380 | 5 | 1.1 | 0.9 | 30.6719
417 | 1 | 64.3208 | 13.84 | 0 | 0 | 0 | 1.0284 | -11.0747 | 220 | 5 | 1.1 | 0.9 | 28.2368
418 | 1 | 0 | 0 | 0 | 0 | 0 | 1.0378 | -7.2722 | 220 | 5 | 1.1 | 0.9 | 27.9904
419 | 2 | 0 | 0 | 0 | 0 | 0 | 1.0638 | -10.6311 | 220 | 5 | 1.1 | 0.9 | 29.1709
420 | 1 | 51.0236 | 0 | 0 | 0 | 0 | 1.0418 | -14.9209 | 220 | 5 | 1.1 | 0.9 | 32.1801
421 | 2 | 0 | 0 | 0 | 0 | 0 | 1.0576 | -10.9522 | 220 | 5 | 1.1 | 0.9 | 30.0564
422 | 2 | 0 | 0 | 0 | 0 | 0 | 1.0552 | -14.1281 | 220 | 5 | 1.1 | 0.9 | 28.7814
423 | 1 | 0 | 0 | 0 | 0 | 0 | 1.0137 | -21.2581 | 220 | 5 | 1.1 | 0.9 | 32.7015
424 | 1 | 0 | 0 | 0 | 0 | 0 | 1.0502 | -1.1168 | 220 | 5 | 1.1 | 0.9 | 31.8958
425 | 1 | 96.7625 | 13.4 | 0 | 0 | 0 | 1.0358 | -23.0704 | 220 | 5 | 1.1 | 0.9 | 28.9378
426 | 2 | 0 | 0 | 0 | 0 | 0 | 1.0591 | -23.2733 | 220 | 5 | 1.1 | 0.9 | 32.8326
427 | 1 | 0 | 0 | 0 | 0 | 0 | 1.0406 | -2.2623 | 220 | 5 | 1.1 | 0.9 | 32.9241
428 | 1 | 0 | 0 | 0 | 0 | 0 | 1.0238 | -28.2055 | 380 | 5 | 1.1 | 0.9 | 29.452
429 | 1 | 0 | 0 | 0 | 0 | 0 | 0.99159 | -18.3089 | 380 | 5 | 1.1 | 0.9 | 30.9355
430 | 1 | 33.9589 | 7.4 | 0 | 0 | 0 | 1.0576 | -33.0809 | 220 | 5 | 1.1 | 0.9 | 29.4339
431 | 1 | 0 | 0 | 0 | 0 | 0 | 1.0746 | -26.3359 | 220 | 5 | 1.1 | 0.9 | 28.5441
432 | 2 | 0 | 0 | 0 | 0 | 0 | 1.0477 | -12.9123 | 220 | 5 | 1.1 | 0.9 | 27.4959
433 | 1 | 393.2895 | 19.3 | 0 | 0 | 0 | 1.0436 | -32.2639 | 220 | 5 | 1.1 | 0.9 | 28.5817
434 | 2 | 0 | 0 | 0 | 0 | 0 | 1.0511 | -6.528 | 220 | 5 | 1.1 | 0.9 | 28.6289
435 | 1 | 0 | 0 | 0 | 0 | 0 | 1.0055 | -7.4218 | 380 | 5 | 1.1 | 0.9 | 29.3918
436 | 1 | 175.5909 | 28.7 | 0 | 0 | 0 | 1.0167 | -14.3525 | 220 | 5 | 1.1 | 0.9 | 28.1093
437 | 1 | 0 | 0 | 0 | 0 | 0 | 1.0504 | -4.8376 | 220 | 5 | 1.1 | 0.9 | 32.7229
438 | 1 | 272.5921 | 53.2 | 0 | 0 | 0 | 1.0412 | -24.3877 | 220 | 5 | 1.1 | 0.9 | 27.6173
439 | 1 | 0 | 0 | 0 | 0 | 0 | 1.047 | -17.0743 | 220 | 5 | 1.1 | 0.9 | 30.7513
440 | 1 | 191.8032 | 16.51 | 0 | 0 | 0 | 1.0445 | -8.9528 | 220 | 5 | 1.1 | 0.9 | 29.6502
441 | 1 | 166.7602 | 20.59 | 0 | 0 | 0 | 1.0383 | -15.064 | 220 | 5 | 1.1 | 0.9 | 29.5411
442 | 1 | 0 | 0 | 0 | 0 | 0 | 1.0633 | -9.0787 | 380 | 5 | 1.1 | 0.9 | 29.232
443 | 1 | 0 | 0 | 0 | 0 | 0 | 1.0754 | -15.3227 | 220 | 5 | 1.1 | 0.9 | 32.2099
444 | 2 | 0 | 0 | 0 | 0 | 0 | 1.0536 | -8.4785 | 220 | 5 | 1.1 | 0.9 | 28.6829
445 | 1 | 0 | 0 | 0 | 0 | 0 | 1.0519 | -3.764 | 220 | 5 | 1.1 | 0.9 | 27.1235
446 | 1 | 3.7505 | 1.1 | 0 | 0 | 0 | 1.0496 | -5.241 | 220 | 5 | 1.1 | 0.9 | 32.5086
447 | 2 | 0 | 0 | 0 | 0 | 0 | 1.0417 | -12.799 | 220 | 5 | 1.1 | 0.9 | 32.1869
448 | 1 | 0 | 0 | 0 | 0 | 0 | 1.0368 | -22.7633 | 220 | 5 | 1.1 | 0.9 | 28.6614
449 | 1 | 126.8005 | 8.8 | 0 | 0 | 0 | 1.0425 | -11.4581 | 220 | 5 | 1.1 | 0.9 | 30.1409
450 | 1 | 254.0102 | 19.8 | 0 | 0 | 0 | 1.0384 | -14.9285 | 380 | 5 | 1.1 | 0.9 | 27.6545
451 | 2 | 0 | 0 | 0 | 0 | 0 | 1.0307 | 0.60526 | 380 | 5 | 1.1 | 0.9 | 27.5606
452 | 1 | 199.3383 | 33.6 | 0 | 0 | 0 | 1.0468 | -25.1759 | 220 | 5 | 1.1 | 0.9 | 32.0248
453 | 1 | 376.7533 | 146.8 | 0 | 0 | 0 | 1.0486 | -6.586 | 220 | 5 | 1.1 | 0.9 | 29.4616
454 | 1 | 50.0008 | 5.6 | 0 | 0 | 0 | 1.045 | -21.0143 | 220 | 5 | 1.1 | 0.9 | 30.9703
455 | 1 | 0 | 0 | 0 | 0 | 0 | 1.0311 | -24.8846 | 220 | 5 | 1.1 | 0.9 | 32.6592
456 | 1 | 152.747 | 22.7 | 0 | 0 | 0 | 1.0335 | -8.7404 | 220 | 5 | 1.1 | 0.9 | 28.4708
457 | 1 | 0 | 0 | 0 | 0 | 0 | 1.0137 | -21.258 | 220 | 5 | 1.1 | 0.9 | 27.079
458 | 1 | 0 | 0 | 0 | 0 | 0 | 1.0447 | -7.2841 | 220 | 5 | 1.1 | 0.9 | 27.1449
459 | 1 | 158.3728 | 27.7 | 0 | 0 | 0 | 1.0507 | -30.0972 | 220 | 5 | 1.1 | 0.9 | 31.2563
460 | 1 | 51.7056 | 10.5 | 0 | 0 | 0 | 1.0207 | -16.8988 | 220 | 5 | 1.1 | 0.9 | 32.5473
461 | 1 | 0 | 0 | 0 | 0 | 0 | 0.99894 | -15.1221 | 380 | 5 | 1.1 | 0.9 | 29.804
462 | 1 | 968.256 | 130.73 | 0 | 0 | 0 | 1.0684 | -27.6413 | 220 | 5 | 1.1 | 0.9 | 29.2507
463 | 1 | 110.2472 | 24.5 | 0 | 0 | 0 | 1.0672 | -27.6979 | 220 | 5 | 1.1 | 0.9 | 30.2572
464 | 1 | 0 | 0 | 0 | 0 | 0 | 1.0573 | 2.4036 | 220 | 5 | 1.1 | 0.9 | 32.1535
465 | 2 | 0 | 0 | 0 | 0 | 0 | 1.072 | -11.5984 | 220 | 5 | 1.1 | 0.9 | 30.9129
466 | 1 | 412.8262 | 73.64 | 0 | 0 | 0 | 1.0316 | -7.2149 | 220 | 5 | 1.1 | 0.9 | 28.3979
467 | 1 | 178.6254 | 20.92 | 0 | 0 | 0 | 1.0215 | -17.9254 | 220 | 5 | 1.1 | 0.9 | 31.6475
468 | 2 | 0 | 0 | 0 | 0 | 0 | 1.0654 | -9.169 | 220 | 5 | 1.1 | 0.9 | 27.8077
469 | 2 | 0 | 0 | 0 | 0 | 0 | 1.0231 | -15.7047 | 220 | 5 | 1.1 | 0.9 | 27.9934
470 | 1 | 0 | 0 | 0 | 0 | 0 | 1.0651 | -26.0706 | 220 | 5 | 1.1 | 0.9 | 30.6761
471 | 1 | 1467.7184 | -182.67 | 0 | 0 | 0 | 0.99302 | -41.441 | 380 | 5 | 1.1 | 0.9 | 28.4327
472 | 1 | 315.2283 | 32.8 | 0 | 0 | 0 | 1.039 | -17.5277 | 220 | 5 | 1.1 | 0.9 | 31.2287
473 | 2 | 0 | 0 | 0 | 0 | 0 | 1.0555 | -11.8326 | 220 | 5 | 1.1 | 0.9 | 29.0971
474 | 1 | 24.0713 | 7.7 | 0 | 0 | 0 | 1.0403 | -21.3387 | 220 | 5 | 1.1 | 0.9 | 28.6645
475 | 1 | 182.41 | 34.7 | 0 | 0 | 0 | 1.0424 | -12.9533 | 220 | 5 | 1.1 | 0.9 | 32.9935
476 | 1 | 217.8691 | 15.2 | 0 | 0 | 0 | 1.0408 | -12.0711 | 220 | 5 | 1.1 | 0.9 | 27.2437
477 | 1 | 146.9508 | 19.9 | 0 | 0 | 0 | 1.0362 | -23.0533 | 220 | 5 | 1.1 | 0.9 | 30.8749
478 | 1 | 14.5076 | 3.2 | 0 | 0 | 0 | 1.017 | -10.2671 | 220 | 5 | 1.1 | 0.9 | 27.2322
479 | 2 | 0 | 0 | 0 | 0 | 0 | 1.042 | -1.2927 | 380 | 5 | 1.1 | 0.9 | 31.5613
480 | 2 | 0 | 0 | 0 | 0 | 0 | 1.0285 | -11.2535 | 220 | 5 | 1.1 | 0.9 | 28.3805
481 | 1 | 130.21 | 24.8 | 0 | 0 | 0 | 1.0478 | -12.1468 | 220 | 5 | 1.1 | 0.9 | 27.539
482 | 1 | 428.4077 | 42.6 | 0 | 0 | 0 | 1.0252 | -14.2874 | 220 | 5 | 1.1 | 0.9 | 30.8907
483 | 1 | -8.6261 | -1.84 | 0 | 0 | 0 | 1.0562 | -11.6115 | 380 | 5 | 1.1 | 0.9 | 31.3956
484 | 2 | 0 | 0 | 0 | 0 | 0 | 1.0503 | -1.1291 | 220 | 5 | 1.1 | 0.9 | 31.0686
485 | 1 | 225.0291 | 27 | 0 | 0 | 0 | 1.0302 | -17.9576 | 220 | 5 | 1.1 | 0.9 | 27.3114
486 | 1 | 0 | 0 | 0 | 0 | 0 | 0.99055 | -18.1813 | 380 | 5 | 1.1 | 0.9 | 28.7658
487 | 1 | 35.6296 | -171.5 | 0 | 0 | 0 | 1.0805 | 7.8636 | 220 | 5 | 1.1 | 0.9 | 29.7065
488 | 1 | 143.5243 | 17.3 | 0 | 0 | 0 | 1.055 | -11.3259 | 220 | 5 | 1.1 | 0.9 | 28.7226
489 | 1 | 0 | 0 | 0 | 0 | 0 | 1.0389 | -22.0366 | 220 | 5 | 1.1 | 0.9 | 31.8631
490 | 1 | 0 | 0 | 0 | 0 | 0 | 1.0501 | -7.8938 | 220 | 5 | 1.1 | 0.9 | 27.7867
491 | 1 | 56.4959 | 11.6 | 0 | 0 | 0 | 1.0381 | -11.3981 | 220 | 5 | 1.1 | 0.9 | 30.6731
492 | 2 | 0 | 0 | 0 | 0 | 0 | 1.072 | 8.0803 | 220 | 5 | 1.1 | 0.9 | 32.9293
493 | 2 | 0 | 0 | 0 | 0 | 0 | 1.0141 | -16.1297 | 220 | 5 | 1.1 | 0.9 | 32.4153
494 | 1 | 0 | 0 | 0 | 0 | 0 | 1.034 | -20.0559 | 220 | 5 | 1.1 | 0.9 | 28.3329
495 | 1 | 0 | 0 | 0 | 0 | 0 | 1.0381 | -12.1566 | 220 | 5 | 1.1 | 0.9 | 27.0005
496 | 1 | 0 | 0 | 0 | 0 | 0 | 1.0175 | -10.2159 | 220 | 5 | 1.1 | 0.9 | 32.8836
497 | 1 | 141.99 | 24.1 | 0 | 0 | 0 | 1.0395 | -16.5955 | 220 | 5 | 1.1 | 0.9 | 32.2963
498 | 2 | 0 | 0 | 0 | 0 | 0 | 1.0159 | -12.064 | 380 | 5 | 1.1 | 0.9 | 32.5168
499 | 2 | 0 | 0 | 0 | 0 | 0 | 1.0457 | -3.0422 | 220 | 5 | 1.1 | 0.9 | 29.493
500 | 2 | 0 | 0 | 0 | 0 | 0 | 1.0538 | -12.3596 | 220 | 5 | 1.1 | 0.9 | 31.4677
501 | 1 | 132.1023 | 21.4 | 0 | 0 | 0 | 1.0182 | -10.5103 | 220 | 5 | 1.1 | 0.9 | 28.277
502 | 2 | 0 | 0 | 0 | 0 | 0 | 1.04 | -11.4956 | 220 | 5 | 1.1 | 0.9 | 29.3538
503 | 1 | 515.6918 | 65.1 | 0 | 0 | 0 | 1.0597 | -20.9374 | 220 | 5 | 1.1 | 0.9 | 32.1093
504 | 1 | 0 | 0 | 0 | 0 | 0 | 1.0476 | -25.085 | 220 | 5 | 1.1 | 0.9 | 27.7657
505 | 1 | 39.5847 | 6.3 | 0 | 0 | 0 | 1.0347 | -14.123 | 220 | 5 | 1.1 | 0.9 | 32.3632
506 | 1 | 0 | 0 | 0 | 0 | 0 | 1.0573 | 2.4036 | 220 | 5 | 1.1 | 0.9 | 29.979
507 | 2 | 0 | 0 | 0 | 0 | 0 | 1.0637 | -10.681 | 220 | 5 | 1.1 | 0.9 | 29.5566
508 | 1 | 213.2662 | 44 | 0 | 0 | 0 | 1.0153 | -16.0409 | 220 | 5 | 1.1 | 0.9 | 28.8339
509 | 1 | 0 | 0 | 0 | 0 | 0 | 1.0436 | -25.5554 | 220 | 5 | 1.1 | 0.9 | 32.5011
510 | 2 | 0 | 0 | 0 | 0 | 0 | 1.0608 | -13.2864 | 220 | 5 | 1.1 | 0.9 | 30.1057
511 | 1 | 76.9531 | -6.64 | 0 | 0 | 0 | 0.99971 | -5.8793 | 380 | 5 | 1.1 | 0.9 | 31.8242
512 | 1 | 134.6595 | 16.2 | 0 | 0 | 0 | 1.0466 | -21.4834 | 220 | 5 | 1.1 | 0.9 | 32.1459
513 | 1 | 242.9292 | 23.6 | 0 | 0 | 0 | 1.0236 | -20.7892 | 220 | 5 | 1.1 | 0.9 | 32.5343
514 | 1 | 268.978 | 276.03 | 0 | 0 | 0 | 1.0519 | 2.2644 | 380 | 5 | 1.1 | 0.9 | 28.8203
515 | 1 | 0 | 0 | 0 | 0 | 0 | 0.99115 | -16.269 | 380 | 5 | 1.1 | 0.9 | 29.0389
516 | 1 | 173.0338 | -18.3 | 0 | 0 | 0 | 1.0372 | -20.8712 | 220 | 5 | 1.1 | 0.9 | 30.5704
517 | 1 | 94.8873 | 4.5 | 0 | 0 | 0 | 1.0389 | -12.3743 | 220 | 5 | 1.1 | 0.9 | 29.6479
518 | 2 | 0 | 0 | 0 | 0 | 0 | 1.0485 | -8.5706 | 220 | 5 | 1.1 | 0.9 | 32.5971
519 | 1 | 169.2833 | 23.3 | 0 | 0 | 0 | 1.036 | -21.3379 | 220 | 5 | 1.1 | 0.9 | 29.3854
520 | 1 | 236.1101 | 19.3 | 0 | 0 | 0 | 1.0402 | -10.1812 | 220 | 5 | 1.1 | 0.9 | 29.8667
521 | 1 | 307.5398 | 71.6 | 0 | 0 | 0 | 1.0359 | -3.6342 | 380 | 5 | 1.1 | 0.9 | 30.7031
522 | 1 | 167.408 | 19.1 | 0 | 0 | 0 | 1.0209 | -10.5523 | 220 | 5 | 1.1 | 0.9 | 29.4284
523 | 1 | 0 | 0 | 0 | 0 | 0 | 1.0321 | -11.5059 | 220 | 5 | 1.1 | 0.9 | 32.9549
524 | 2 | 0 | 0 | 0 | 0 | 0 | 1.0288 | -3.783 | 380 | 5 | 1.1 | 0.9 | 27.5931
525 | 1 | 0 | 0 | 0 | 0 | 0 | 1.034 | -22.7849 | 380 | 5 | 1.1 | 0.9 | 28.3236
526 | 1 | 0 | 0 | 0 | 0 | 0 | 1.0376 | -5.8961 | 220 | 5 | 1.1 | 0.9 | 28.9359
527 | 1 | 56.8369 | 13.2 | 0 | 0 | 0 | 1.0569 | -4.1289 | 220 | 5 | 1.1 | 0.9 | 27.8863
528 | 1 | 0 | 0 | 0 | 0 | 0 | 1.0358 | -24.451 | 220 | 5 | 1.1 | 0.9 | 28.7053
529 | 1 | 0 | 0 | 0 | 0 | 0 | 1.0392 | -23.9836 | 220 | 5 | 1.1 | 0.9 | 31.6755
530 | 1 | 0 | 0 | 0 | 0 | 0 | 0.99162 | -17.5537 | 380 | 5 | 1.1 | 0.9 | 30.1374
531 | 1 | 34.2999 | 7.6 | 0 | 0 | 0 | 1.0492 | -8.01 | 220 | 5 | 1.1 | 0.9 | 27.2037
532 | 1 | 148.6556 | 31.8 | 0 | 0 | 0 | 1.049 | -30.4447 | 220 | 5 | 1.1 | 0.9 | 32.8957
533 | 1 | 0 | 0 | 0 | 0 | 0 | 1.0622 | 2.4574 | 220 | 5 | 1.1 | 0.9 | 30.696
534 | 2 | 0 | 0 | 0 | 0 | 0 | 1.0816 | -26.4308 | 220 | 5 | 1.1 | 0.9 | 27.3536
535 | 1 | -65.9744 | -12.99 | 0 | 0 | 0 | 1.032 | -5.1859 | 380 | 5 | 1.1 | 0.9 | 30.967
536 | 1 | 473.4476 | 7.35 | 0 | 0 | 0 | 1.072 | -39.8674 | 220 | 5 | 1.1 | 0.9 | 29.2702
537 | 2 | 0 | 0 | 0 | 0 | 0 | 1.076 | -33.4049 | 220 | 5 | 1.1 | 0.9 | 27.814
538 | 1 | 63.9969 | 18.3 | 0 | 0 | 0 | 1.0429 | -6.7283 | 220 | 5 | 1.1 | 0.9 | 30.382
539 | 1 | 53.5808 | 6.6 | 0 | 0 | 0 | 1.0343 | -19.804 | 220 | 5 | 1.1 | 0.9 | 31.3625
540 | 1 | 0 | 0 | 0 | 0 | 0 | 1.0404 | -21.3603 | 220 | 5 | 1.1 | 0.9 | 31.0268
541 | 1 | 147.6327 | 14.9 | 0 | 0 | 0 | 1.0321 | -18.9337 | 220 | 5 | 1.1 | 0.9 | 28.4851
542 | 1 | 0 | 0 | 0 | 0 | 0 | 1.0094 | -41.6498 | 380 | 5 | 1.1 | 0.9 | 30.1492
543 | 1 | -47.9551 | -0.82 | 0 | 0 | 0 | 1.0618 | -11.4055 | 220 | 5 | 1.1 | 0.9 | 30.226
544 | 1 | 316.7455 | 31.8 | 0 | 0 | 0 | 1.0366 | -22.7448 | 220 | 5 | 1.1 | 0.9 | 31.3008
545 | 2 | 0 | 0 | 0 | 0 | 0 | 1.0391 | -18.9551 | 220 | 5 | 1.1 | 0.9 | 29.1592
546 | 1 | 259.9768 | 14.4 | 0 | 0 | 0 | 1.0304 | -28.0457 | 380 | 5 | 1.1 | 0.9 | 31.7864
547 | 1 | 41.3065 | 6.4 | 0 | 0 | 0 | 1.0332 | -19.3644 | 220 | 5 | 1.1 | 0.9 | 30.7675
548 | 1 | 72.5378 | 17.6 | 0 | 0 | 0 | 1.0573 | -33.1036 | 220 | 5 | 1.1 | 0.9 | 27.23
549 | 1 | 0 | 0 | 0 | 0 | 0 | 1.0493 | -36.5687 | 220 | 5 | 1.1 | 0.9 | 30.2789
550 | 1 | 35.3228 | 5 | 0 | 0 | 0 | 1.0742 | -26.3934 | 220 | 5 | 1.1 | 0.9 | 32.1715
551 | 2 | 0 | 0 | 0 | 0 | 0 | 1.071 | -11.7464 | 220 | 5 | 1.1 | 0.9 | 30.4054
552 | 1 | 223.3244 | 1.3 | 0 | 0 | 0 | 1.0756 | -26.0828 | 220 | 5 | 1.1 | 0.9 | 28.055
553 | 2 | 0 | 0 | 0 | 0 | 0 | 1.0597 | 4.5134 | 380 | 5 | 1.1 | 0.9 | 30.0623
554 | 1 | 47.7846 | 6.5 | 0 | 0 | 0 | 1.0361 | -21.9795 | 220 | 5 | 1.1 | 0.9 | 31.5417
555 | 1 | 141.4785 | 25.9 | 0 | 0 | 0 | 1.0326 | -12.8736 | 220 | 5 | 1.1 | 0.9 | 27.6606
556 | 1 | 264.324 | 39.56 | 0 | 0 | 0 | 1.0422 | -14.8356 | 220 | 5 | 1.1 | 0.9 | 31.9026
557 | 1 | 0 | 0 | 0 | 0 | 0 | 1.0354 | -15.5071 | 220 | 5 | 1.1 | 0.9 | 28.0049
558 | 1 | -55.7629 | -13.76 | 0 | 0 | 0 | 1.0489 | -20.5815 | 380 | 5 | 1.1 | 0.9 | 30.2045
559 | 2 | 0 | 0 | 0 | 0 | 0 | 1.0418 | -24.3129 | 220 | 5 | 1.1 | 0.9 | 29.3145
560 | 1 | 0 | 0 | 0 | 0 | 0 | 1.048 | -25.0227 | 220 | 5 | 1.1 | 0.9 | 28.4917
561 | 1 | 132.1023 | 17.3 | 0 | 0 | 0 | 1.0508 | -15.3064 | 220 | 5 | 1.1 | 0.9 | 30.8846
562 | 1 | 305.835 | 58.3 | 0 | 0 | 0 | 1.0458 | -25.2479 | 220 | 5 | 1.1 | 0.9 | 27.2244
563 | 1 | 72.4185 | 10.36 | 0 | 0 | 0 | 1.0369 | -2.9345 | 220 | 5 | 1.1 | 0.9 | 31.5603
564 | 1 | 0 | 0 | 0 | 0 | 0 | 1.038 | -21.2189 | 220 | 5 | 1.1 | 0.9 | 30.1616
565 | 2 | 0 | 0 | 0 | 0 | 0 | 1.0316 | 0.71731 | 380 | 5 | 1.1 | 0.9 | 32.2546
566 | 1 | 196.2186 | 16.4 | 0 | 0 | 0 | 1.0412 | -17.2317 | 220 | 5 | 1.1 | 0.9 | 30.1243
567 | 1 | 142.3309 | 17.4 | 0 | 0 | 0 | 1.0239 | -19.0129 | 220 | 5 | 1.1 | 0.9 | 27.2102
568 | 1 | 278.7293 | 44.9 | 0 | 0 | 0 | 1.0581 | -20.9322 | 220 | 5 | 1.1 | 0.9 | 27.8616
569 | 1 | 33.7885 | 10.9 | 0 | 0 | 0 | 1.042 | -21.9052 | 220 | 5 | 1.1 | 0.9 | 31.7736
570 | 1 | 94.6827 | 15.06 | 0 | 0 | 0 | 1.0013 | -23.5046 | 220 | 5 | 1.1 | 0.9 | 29.9519
571 | 1 | 0 | 0 | 0 | 0 | 0 | 1.0525 | -19.65 | 220 | 5 | 1.1 | 0.9 | 29.6513
572 | 1 | 337.0323 | 67.65 | 0 | 0 | 0 | 1.0343 | -20.6353 | 220 | 5 | 1.1 | 0.9 | 28.9106
573 | 1 | 281.7978 | 7.4 | 0 | 0 | 0 | 1.0309 | -28.1379 | 380 | 5 | 1.1 | 0.9 | 28.7073
574 | 2 | 0 | 0 | 0 | 0 | 0 | 1.0848 | -33.9801 | 220 | 5 | 1.1 | 0.9 | 32.7953
575 | 1 | 222.472 | 24.7 | 0 | 0 | 0 | 1.0412 | -21.9685 | 220 | 5 | 1.1 | 0.9 | 29.5978
576 | 1 | 0 | 0 | 0 | 0 | 0 | 1.0893 | -15.2029 | 220 | 5 | 1.1 | 0.9 | 32.304
577 | 1 | 75.7769 | 10.9 | 0 | 0 | 0 | 1.0429 | -25.7851 | 220 | 5 | 1.1 | 0.9 | 30.889
578 | 2 | 0 | 0 | 0 | 0 | 0 | 1.027 | -8.53 | 380 | 5 | 1.1 | 0.9 | 32.1506
579 | 1 | 0 | 0 | 0 | 0 | 0 | 0.99448 | -13.7656 | 380 | 5 | 1.1 | 0.9 | 32.1147
580 | 1 | 272.7626 | 69.2 | 0 | 0 | 0 | 1.0363 | -22.2487 | 220 | 5 | 1.1 | 0.9 | 32.7379
581 | 1 | -66.0256 | -15.32 | 0 | 0 | 0 | 1.0755 | -26.1708 | 220 | 5 | 1.1 | 0.9 | 31.1877
582 | 1 | 0 | 0 | 0 | 0 | 0 | 1.0813 | -23.1276 | 220 | 5 | 1.1 | 0.9 | 31.8324
583 | 1 | 0 | 0 | 0 | 0 | 0 | 1.027 | -14.8661 | 220 | 5 | 1.1 | 0.9 | 31.3988
584 | 1 | 342.7603 | 19.46 | 0 | 0 | 0 | 1.048 | -27.5496 | 220 | 5 | 1.1 | 0.9 | 30.6314
585 | 2 | 0 | 0 | 0 | 0 | 0 | 1.0319 | 1.194 | 380 | 5 | 1.1 | 0.9 | 31.3041
586 | 2 | 0 | 0 | 0 | 0 | 0 | 1.0445 | -9.5871 | 220 | 5 | 1.1 | 0.9 | 31.2945
587 | 1 | -47.9551 | -0.82 | 0 | 0 | 0 | 1.0618 | -11.4048 | 220 | 5 | 1.1 | 0.9 | 27.2454
588 | 1 | 0 | 0 | 0 | 0 | 0 | 1.024 | -15.3192 | 220 | 5 | 1.1 | 0.9 | 30.0967
589 | 1 | 0 | 0 | 0 | 0 | 0 | 1.0514 | -24.5152 | 220 | 5 | 1.1 | 0.9 | 31.7559
590 | 1 | 0 | 0 | 0 | 0 | 0 | 1.0373 | -13.3819 | 380 | 5 | 1.1 | 0.9 | 28.4578
591 | 1 | 0 | 0 | 0 | 0 | 0 | 1.0382 | -21.0788 | 220 | 5 | 1.1 | 0.9 | 29.7909
592 | 2 | 0 | 0 | 0 | 0 | 0 | 1.0438 | -14.0041 | 220 | 5 | 1.1 | 0.9 | 29.6099
593 | 1 | -20.1162 | -5.47 | 0 | 0 | 0 | 1.0239 | -1.8676 | 380 | 5 | 1.1 | 0.9 | 29.4167
594 | 1 | 0 | 0 | 0 | 0 | 0 | 1.0249 | -6.0758 | 380 | 5 | 1.1 | 0.9 | 27.731
595 | 1 | 152.2356 | 25.1 | 0 | 0 | 0 | 1.0265 | -13.1164 | 220 | 5 | 1.1 | 0.9 | 30.1543
596 | 1 | 179.3414 | 24.2 | 0 | 0 | 0 | 1.0465 | -4.7572 | 220 | 5 | 1.1 | 0.9 | 29.6775
597 | 1 | 83.4483 | 11.6 | 0 | 0 | 0 | 1.0327 | -20.2176 | 220 | 5 | 1.1 | 0.9 | 30.9804
598 | 2 | 0 | 0 | 0 | 0 | 0 | 1.0274 | -12.9087 | 220 | 5 | 1.1 | 0.9 | 30.2965
599 | 1 | 0 | 0 | 0 | 0 | 0 | 1.0493 | -24.0891 | 220 | 5 | 1.1 | 0.9 | 27.1653
600 | 1 | 33.1066 | 11.8 | 0 | 0 | 0 | 1.041 | -23.7002 | 220 | 5 | 1.1 | 0.9 | 27.1915
601 | 1 | 0 | 0 | 0 | 0 | 0 | 1.0184 | -10.4942 | 220 | 5 | 1.1 | 0.9 | 31.2082
602 | 2 | 0 | 0 | 0 | 0 | 0 | 1.0631 | -8.855 | 220 | 5 | 1.1 | 0.9 | 31.2455
603 | 1 | 252.3054 | 26.1 | 0 | 0 | 0 | 0.98636 | -24.7713 | 220 | 5 | 1.1 | 0.9 | 32.7596
604 | 1 | 131.5909 | 26.5 | 0 | 0 | 0 | 1.0471 | -0.061532 | 220 | 5 | 1.1 | 0.9 | 32.2602
605 | 1 | 61.9512 | 10.4 | 0 | 0 | 0 | 1.0354 | -2.7257 | 220 | 5 | 1.1 | 0.9 | 29.8084
606 | 1 | 44.5455 | 9.7 | 0 | 0 | 0 | 1.0426 | -11.9565 | 220 | 5 | 1.1 | 0.9 | 30.7554
607 | 1 | 188.8881 | 36.9 | 0 | 0 | 0 | 1.0517 | -6.6391 | 220 | 5 | 1.1 | 0.9 | 29.7431
608 | 1 | 0 | 0 | 0 | 0 | 0 | 0.99162 | -15.5209 | 380 | 5 | 1.1 | 0.9 | 28.3377
609 | 1 | 291.8219 | 28.49 | 0 | 0 | 0 | 1.0679 | -31.62 | 220 | 5 | 1.1 | 0.9 | 29.2601
610 | 2 | 0 | 0 | 0 | 0 | 0 | 1.0403 | 2.4406 | 380 | 5 | 1.1 | 0.9 | 27.6233
611 | 1 | 0 | 0 | 0 | 0 | 0 | 1.0355 | -2.7146 | 220 | 5 | 1.1 | 0.9 | 30.9992
612 | 1 | 0 | 0 | 0 | 0 | 0 | 1.0638 | -10.64 | 220 | 5 | 1.1 | 0.9 | 28.1522
613 | 1 | 452.9564 | 113.5 | 0 | 0 | 0 | 0.99958 | -11.6997 | 220 | 5 | 1.1 | 0.9 | 29.8528
614 | 1 | 0 | 0 | 0 | 0 | 0 | 1.038 | -22.5269 | 220 | 5 | 1.1 | 0.9 | 32.8046
615 | 1 | 0 | 0 | 0 | 0 | 0 | 1.0172 | -10.1335 | 220 | 5 | 1.1 | 0.9 | 27.19
616 | 1 | 0 | 0 | 0 | 0 | 0 | 1.035 | -18.4831 | 220 | 5 | 1.1 | 0.9 | 27.9104
617 | 2 | 0 | 0 | 0 | 0 | 0 | 1.0385 | -9.7855 | 220 | 5 | 1.1 | 0.9 | 28.7915
618 | 1 | 0 | 0 | 0 | 0 | 0 | 1.0669 | -14.674 | 220 | 5 | 1.1 | 0.9 | 32.6508
619 | 2 | 0 | 0 | 0 | 0 | 0 | 1.0632 | -8.7967 | 220 | 5 | 1.1 | 0.9 | 32.4531
620 | 1 | 0 | 0 | 0 | 0 | 0 | 1.0636 | -10.7002 | 220 | 5 | 1.1 | 0.9 | 27.972
621 | 1 | 138.2395 | 12.5 | 0 | 0 | 0 | 1.0371 | -21.7001 | 220 | 5 | 1.1 | 0.9 | 32.8867
622 | 1 | 22.179 | 3.8 | 0 | 0 | 0 | 1.0486 | 0.63012 | 220 | 5 | 1.1 | 0.9 | 31.5045
623 | 1 | 16.8942 | 5.4 | 0 | 0 | 0 | 1.0486 | -24.4821 | 220 | 5 | 1.1 | 0.9 | 30.2399
624 | 2 | 0 | 0 | 0 | 0 | 0 | 1.0272 | -14.8023 | 220 | 5 | 1.1 | 0.9 | 32.5902
625 | 2 | 0 | 0 | 0 | 0 | 0 | 1.0035 | -8.4172 | 380 | 5 | 1.1 | 0.9 | 32.2836
626 | 1 | 66.7245 | 7.7 | 0 | 0 | 0 | 1.0332 | -20.1569 | 220 | 5 | 1.1 | 0.9 | 29.3479
627 | 2 | 0 | 0 | 0 | 0 | 0 | 1.0198 | -15.7138 | 220 | 5 | 1.1 | 0.9 | 30.9381
628 | 1 | 0 | 0 | 0 | 0 | 0 | 1.0741 | -33.622 | 220 | 5 | 1.1 | 0.9 | 30.8843
629 | 1 | -1.057 | 0 | 0 | 0 | 0 | 1.0328 | -21.0965 | 380 | 5 | 1.1 | 0.9 | 28.9618
630 | 1 | 18.94 | 4.1 | 0 | 0 | 0 | 1.0501 | -1.1528 | 220 | 5 | 1.1 | 0.9 | 28.0763
631 | 1 | 528.8184 | 4.5 | 0 | 0 | 0 | 1.0484 | -19.7359 | 220 | 5 | 1.1 | 0.9 | 29.8009
632 | 1 | 0 | 0 | 0 | 0 | 0 | 1.0746 | -26.336 | 220 | 5 | 1.1 | 0.9 | 28.5797
633 | 1 | 149.167 | 21.3 | 0 | 0 | 0 | 1.0427 | -25.8062 | 220 | 5 | 1.1 | 0.9 | 29.1304
634 | 1 | 0 | 0 | 0 | 0 | 0 | 1.0362 | -23.1326 | 220 | 5 | 1.1 | 0.9 | 32.7249
635 | 1 | 342.0613 | 30.72 | 0 | 0 | 0 | 1.0372 | -26.0037 | 220 | 5 | 1.1 | 0.9 | 29.7668
636 | 1 | -5.4553 | -1.05 | 0 | 0 | 0 | 1.0296 | -7.5529 | 380 | 5 | 1.1 | 0.9 | 31.1093
637 | 1 | 15.3599 | 4.9 | 0 | 0 | 0 | 1.0687 | 0.69213 | 220 | 5 | 1.1 | 0.9 | 29.0174
638 | 1 | 9.9047 | 1.7 | 0 | 0 | 0 | 1.052 | -12.6844 | 220 | 5 | 1.1 | 0.9 | 32.9752
639 | 1 | 0 | 0 | 0 | 0 | 0 | 1.0463 | -23.0323 | 220 | 5 | 1.1 | 0.9 | 30.9526
640 | 3 | 0 | 0 | 0 | 0 | 0 | 1.0492 | 0 | 380 | 5 | 1.1 | 0.9 | 28.1761
641 | 1 | 0 | 0 | 0 | 0 | 0 | 1.0462 | -17.16 | 220 | 5 | 1.1 | 0.9 | 27.5891
642 | 1 | 0 | 0 | 0 | 0 | 0 | 1.0538 | -19.1194 | 220 | 5 | 1.1 | 0.9 | 32.6591
643 | 1 | 325.0989 | 52 | 0 | 0 | 0 | 1.0527 | -13.1861 | 220 | 5 | 1.1 | 0.9 | 32.6687
644 | 1 | 42.4998 | 9.6 | 0 | 0 | 0 | 1.041 | -9.8979 | 220 | 5 | 1.1 | 0.9 | 30.728
645 | 1 | 80.3797 | 15.7 | 0 | 0 | 0 | 1.0267 | -17.7267 | 220 | 5 | 1.1 | 0.9 | 27.1019
646 | 1 | 120.6633 | 19.6 | 0 | 0 | 0 | 1.0386 | -8.9183 | 220 | 5 | 1.1 | 0.9 | 28.3532
647 | 1 | 0 | 0 | 0 | 0 | 0 | 1.0511 | -11.6928 | 220 | 5 | 1.1 | 0.9 | 31.8077
648 | 1 | 138.9214 | 25.1 | 0 | 0 | 0 | 1.0038 | -16.19 | 220 | 5 | 1.1 | 0.9 | 32.2528
649 | 1 | 0 | 0 | 0 | 0 | 0 | 1.0383 | -21.0792 | 220 | 5 | 1.1 | 0.9 | 29.7239
650 | 1 | 0 | 0 | 0 | 0 | 0 | 1.0349 | -30.8083 | 380 | 5 | 1.1 | 0.9 | 29.1931
651 | 1 | 227.4158 | 29.4 | 0 | 0 | 0 | 1.0436 | -21.1323 | 220 | 5 | 1.1 | 0.9 | 28.6454
652 | 1 | 44.5455 | 2.7 | 0 | 0 | 0 | 1.0441 | -14.2132 | 220 | 5 | 1.1 | 0.9 | 27.7018
653 | 1 | 524.0792 | -38.3 | 0 | 0 | 0 | 1.064 | -29.7246 | 220 | 5 | 1.1 | 0.9 | 27.6945
654 | 2 | 0 | 0 | 0 | 0 | 0 | 1.0286 | -11.0489 | 220 | 5 | 1.1 | 0.9 | 32.7156
655 | 1 | 0 | 0 | 0 | 0 | 0 | 0.99497 | -15.8052 | 380 | 5 | 1.1 | 0.9 | 31.8518
656 | 1 | 282.6502 | 44 | 0 | 0 | 0 | 1.0552 | -26.6154 | 220 | 5 | 1.1 | 0.9 | 27.9887
657 | 1 | 110.9291 | 15 | 0 | 0 | 0 | 1.0735 | -26.4356 | 220 | 5 | 1.1 | 0.9 | 28.2423
658 | 1 | 400.62 | 58.9 | 0 | 0 | 0 | 1.0469 | -15.9442 | 220 | 5 | 1.1 | 0.9 | 30.9333
659 | 1 | 154.4518 | 15.8 | 0 | 0 | 0 | 1.0609 | -25.0822 | 220 | 5 | 1.1 | 0.9 | 31.588
660 | 2 | 0 | 0 | 0 | 0 | 0 | 1.0398 | -20.6569 | 220 | 5 | 1.1 | 0.9 | 31.8619
661 | 1 | 0 | 0 | 0 | 0 | 0 | 1.0893 | -15.203 | 220 | 5 | 1.1 | 0.9 | 27.98
662 | 1 | 76.7997 | 13.2 | 0 | 0 | 0 | 1.0468 | -36.8774 | 220 | 5 | 1.1 | 0.9 | 32.9048
663 | 1 | 0 | 0 | 0 | 0 | 0 | 1.077 | -24.3576 | 220 | 5 | 1.1 | 0.9 | 28.3668
664 | 2 | 0 | 0 | 0 | 0 | 0 | 1.0596 | 4.4965 | 380 | 5 | 1.1 | 0.9 | 30.5365
665 | 1 | 827.664 | -63.38 | 0 | 0 | 0 | 1.0681 | -46.7554 | 220 | 5 | 1.1 | 0.9 | 30.5257
666 | 1 | 0 | 0 | 0 | 0 | 0 | 1.0746 | -26.3359 | 220 | 5 | 1.1 | 0.9 | 32.8042
667 | 1 | 0 | 0 | 0 | 0 | 0 | 1.0068 | -8.5966 | 380 | 5 | 1.1 | 0.9 | 30.946
668 | 1 | 0 | 0 | 0 | 0 | 0 | 0.98779 | -18.4819 | 220 | 5 | 1.1 | 0.9 | 30.5094
669 | 2 | 0 | 0 | 0 | 0 | 0 | 1.0719 | 7.9732 | 220 | 5 | 1.1 | 0.9 | 30.1126
670 | 2 | 0 | 0 | 0 | 0 | 0 | 1.0499 | -6.4557 | 220 | 5 | 1.1 | 0.9 | 31.5879
671 | 1 | 118.9586 | 25 | 0 | 0 | 0 | 1.0519 | -13.3254 | 220 | 5 | 1.1 | 0.9 | 27.6363
672 | 1 | 0 | 0 | 0 | 0 | 0 | 1.0321 | -28.9018 | 220 | 5 | 1.1 | 0.9 | 27.0126
673 | 1 | 0 | 0 | 0 | 0 | 0 | 1.0248 | -0.86993 | 380 | 5 | 1.1 | 0.9 | 32.7149
674 | 1 | 289.9807 | -9.3 | 0 | 0 | 0 | 1.0723 | -42.5186 | 220 | 5 | 1.1 | 0.9 | 29.9919
675 | 1 | 162.8222 | 17.1 | 0 | 0 | 0 | 1.0472 | -15.911 | 220 | 5 | 1.1 | 0.9 | 28.97
676 | 2 | 0 | 0 | 0 | 0 | 0 | 1.036 | -5.9419 | 220 | 5 | 1.1 | 0.9 | 29.2083
677 | 1 | 139.6033 | 19.9 | 0 | 0 | 0 | 1.0419 | -25.9297 | 220 | 5 | 1.1 | 0.9 | 31.8231
678 | 1 | 157.009 | 29.5 | 0 | 0 | 0 | 1.0306 | -9.8296 | 220 | 5 | 1.1 | 0.9 | 29.2942
679 | 1 | 0 | 0 | 0 | 0 | 0 | 1.0172 | -10.1335 | 220 | 5 | 1.1 | 0.9 | 31.621
680 | 1 | 0 | 0 | 0 | 0 | 0 | 1.0606 | -8.8269 | 220 | 5 | 1.1 | 0.9 | 29.6428
681 | 1 | 82.6471 | 8.7 | 0 | 0 | 0 | 1.0556 | -15.1252 | 220 | 5 | 1.1 | 0.9 | 32.0645
682 | 1 | 0 | 0 | 0 | 0 | 0 | 1.0235 | -9.9108 | 380 | 5 | 1.1 | 0.9 | 27.4572
683 | 1 | 0 | 0 | 0 | 0 | 0 | 1.0478 | -14.6978 | 220 | 5 | 1.1 | 0.9 | 29.8868
684 | 1 | 0 | 0 | 0 | 0 | 0 | 1.0321 | -11.506 | 220 | 5 | 1.1 | 0.9 | 29.8011
685 | 1 | 0 | 0 | 0 | 0 | 0 | 1.0193 | -10.3888 | 380 | 5 | 1.1 | 0.9 | 28.586
686 | 1 | 202.8672 | 21.9 | 0 | 0 | 0 | 1.041 | -9.7998 | 220 | 5 | 1.1 | 0.9 | 32.6617
687 | 1 | 222.472 | 25.7 | 0 | 0 | 0 | 1.0215 | -16.8195 | 220 | 5 | 1.1 | 0.9 | 32.4302
688 | 2 | 0 | 0 | 0 | 0 | 0 | 1.0733 | -27.6763 | 220 | 5 | 1.1 | 0.9 | 29.6616
689 | 1 | 18.7695 | 3.9 | 0 | 0 | 0 | 1.0457 | -12.001 | 220 | 5 | 1.1 | 0.9 | 27.583
690 | 1 | -2.9492 | -1.71 | 0 | 0 | 0 | 0.99878 | -5.591 | 380 | 5 | 1.1 | 0.9 | 28.2407
691 | 1 | 0 | 0 | 0 | 0 | 0 | 1.0248 | -7.9971 | 380 | 5 | 1.1 | 0.9 | 28.629
692 | 1 | 72.5378 | 17.6 | 0 | 0 | 0 | 1.067 | -25.3939 | 220 | 5 | 1.1 | 0.9 | 29.9053
693 | 1 | 0 | 0 | 0 | 0 | 0 | 0.9943 | -16.8662 | 380 | 5 | 1.1 | 0.9 | 29.0303
694 | 2 | 0 | 0 | 0 | 0 | 0 | 1.0421 | -15.686 | 220 | 5 | 1.1 | 0.9 | 31.6448
695 | 1 | 160.0775 | -0.4 | 0 | 0 | 0 | 1.0528 | -19.6056 | 220 | 5 | 1.1 | 0.9 | 29.8562
696 | 2 | 0 | 0 | 0 | 0 | 0 | 1.0498 | -26.1675 | 220 | 5 | 1.1 | 0.9 | 32.2222
697 | 1 | 211.391 | 29.2 | 0 | 0 | 0 | 1.0324 | -12.4247 | 220 | 5 | 1.1 | 0.9 | 32.9747
698 | 1 | 175.0795 | 17.8 | 0 | 0 | 0 | 1.0423 | -20.6163 | 220 | 5 | 1.1 | 0.9 | 28.319
699 | 1 | 66.2131 | 8.5 | 0 | 0 | 0 | 1.0521 | -3.73 | 220 | 5 | 1.1 | 0.9 | 30.67
700 | 1 | 78.675 | 11.2 | 0 | 0 | 0 | 1.043 | -25.7909 | 220 | 5 | 1.1 | 0.9 | 32.085
701 | 1 | 187.0128 | 15 | 0 | 0 | 0 | 1.0489 | -30.7928 | 220 | 5 | 1.1 | 0.9 | 32.6714
702 | 2 | 0 | 0 | 0 | 0 | 0 | 1.0431 | -9.8793 | 380 | 5 | 1.1 | 0.9 | 28.7405
703 | 1 | 333.1113 | 76.84 | 0 | 0 | 0 | 1.0267 | -9.177 | 220 | 5 | 1.1 | 0.9 | 31.3623
704 | 1 | 0 | 0 | 0 | 0 | 0 | 1.0429 | -11.4152 | 220 | 5 | 1.1 | 0.9 | 27.0901
705 | 1 | 8.3704 | 1.6 | 0 | 0 | 0 | 1.0142 | -10.602 | 220 | 5 | 1.1 | 0.9 | 32.2749
706 | 1 | 5.2848 | 0.1 | 0 | 0 | 0 | 1.0404 | -21.3602 | 220 | 5 | 1.1 | 0.9 | 27.3836
707 | 1 | 0 | 0 | 0 | 0 | 0 | 1.032 | -8.4339 | 220 | 5 | 1.1 | 0.9 | 31.4004
708 | 1 | 0 | 0 | 0 | 0 | 0 | 1.0145 | -10.1907 | 380 | 5 | 1.1 | 0.9 | 32.9677
709 | 1 | 173.6986 | 25.72 | 0 | 0 | 0 | 1.0687 | -10.716 | 220 | 5 | 1.1 | 0.9 | 30.0071
710 | 1 | 159.0547 | 27.8 | 0 | 0 | 0 | 1.0356 | -12.3253 | 220 | 5 | 1.1 | 0.9 | 28.256
711 | 1 | 0 | 0 | 0 | 0 | 0 | 1.0321 | -12.4269 | 220 | 5 | 1.1 | 0.9 | 30.5679
712 | 1 | 56.3255 | 10.1 | 0 | 0 | 0 | 1.0373 | -12.2466 | 220 | 5 | 1.1 | 0.9 | 30.7449
713 | 2 | 0 | 0 | 0 | 0 | 0 | 1.072 | 8.277 | 220 | 5 | 1.1 | 0.9 | 31.0084
714 | 1 | 122.7091 | 27.1 | 0 | 0 | 0 | 0.99123 | -14.7092 | 380 | 5 | 1.1 | 0.9 | 28.0357
715 | 2 | 0 | 0 | 0 | 0 | 0 | 1.0673 | -23.8121 | 220 | 5 | 1.1 | 0.9 | 32.3923
716 | 2 | 0 | 0 | 0 | 0 | 0 | 1.0319 | 1.2132 | 380 | 5 | 1.1 | 0.9 | 30.7259
717 | 2 | 0 | 0 | 0 | 0 | 0 | 1.0671 | -14.6483 | 220 | 5 | 1.1 | 0.9 | 27.2614
718 | 1 | 176.6138 | 16 | 0 | 0 | 0 | 1.077 | -24.3576 | 220 | 5 | 1.1 | 0.9 | 31.1042
719 | 1 | 293.0493 | 39.1 | 0 | 0 | 0 | 1.0209 | -5.6696 | 220 | 5 | 1.1 | 0.9 | 28.1765
720 | 1 | 222.3015 | 44.33 | 0 | 0 | 0 | 1.0237 | -15.8677 | 220 | 5 | 1.1 | 0.9 | 27.164
721 | 2 | 0 | 0 | 0 | 0 | 0 | 1.055 | -13.8892 | 220 | 5 | 1.1 | 0.9 | 30.3057
722 | 1 | 77.6521 | -59.9 | 0 | 0 | 0 | 1.0407 | -20.3285 | 220 | 5 | 1.1 | 0.9 | 31.8799
723 | 1 | -48.0915 | -6 | 0 | 0 | 0 | 1.038 | -12.814 | 220 | 5 | 1.1 | 0.9 | 32.1596
724 | 1 | 112.1225 | 27.3 | 0 | 0 | 0 | 1.0315 | -3.4073 | 220 | 5 | 1.1 | 0.9 | 27.6211
725 | 1 | -0.98876 | -53.03 | 0 | 0 | 0 | 1.0761 | -39.3796 | 220 | 5 | 1.1 | 0.9 | 30.9783
726 | 2 | 0 | 0 | 0 | 0 | 0 | 1.035 | -15.898 | 220 | 5 | 1.1 | 0.9 | 31.2605
727 | 1 | 283.6731 | 50.4 | 0 | 0 | 0 | 1.0742 | -26.3496 | 220 | 5 | 1.1 | 0.9 | 28.7671
728 | 1 | 127.8234 | 19.8 | 0 | 0 | 0 | 1.0343 | -12.2329 | 220 | 5 | 1.1 | 0.9 | 32.8282
729 | 1 | 213.3685 | 29.2 | 0 | 0 | 0 | 1.0418 | -13.3026 | 220 | 5 | 1.1 | 0.9 | 28.6721
730 | 1 | 85.3406 | 9.9 | 0 | 0 | 0 | 1.0377 | -21.2733 | 220 | 5 | 1.1 | 0.9 | 27.4199
731 | 1 | 25.4181 | -8.73 | 0 | 0 | 0 | 1.0366 | -22.9808 | 220 | 5 | 1.1 | 0.9 | 30.1157
732 | 2 | 0 | 0 | 0 | 0 | 0 | 1.0573 | -11.0466 | 220 | 5 | 1.1 | 0.9 | 31.1659
733 | 1 | 0 | 0 | 0 | 0 | 0 | 1.0365 | -22.4816 | 220 | 5 | 1.1 | 0.9 | 28.468
734 | 1 | 532.228 | 28 | 0 | 0 | 0 | 1.049 | -30.6996 | 220 | 5 | 1.1 | 0.9 | 29.0315
735 | 1 | 96.7625 | 31.1 | 0 | 0 | 0 | 1.044 | -4.5493 | 220 | 5 | 1.1 | 0.9 | 30.3818
736 | 1 | 187.3538 | 33.6 | 0 | 0 | 0 | 1.0283 | -12.8984 | 220 | 5 | 1.1 | 0.9 | 32.3201
737 | 1 | 372.8323 | -9.1 | 0 | 0 | 0 | 1.0367 | -40.1047 | 220 | 5 | 1.1 | 0.9 | 31.484
738 | 1 | 313.5917 | -6.47 | 0 | 0 | 0 | 1.0535 | -1.6633 | 220 | 5 | 1.1 | 0.9 | 28.2576
739 | 2 | 0 | 0 | 0 | 0 | 0 | 1.0454 | -17.5025 | 220 | 5 | 1.1 | 0.9 | 28.5107
740 | 1 | 0 | 0 | 0 | 0 | 0 | 1.0643 | -17.6726 | 380 | 5 | 1.1 | 0.9 | 30.1433
741 | 1 | 151.8606 | 26.9 | 0 | 0 | 0 | 1.0239 | -13.4778 | 220 | 5 | 1.1 | 0.9 | 31.6138
742 | 1 | 0 | 0 | 0 | 0 | 0 | 1.0716 | -8.6742 | 220 | 5 | 1.1 | 0.9 | 30.7126
743 | 1 | 30.4642 | -8.59 | 0 | 0 | 0 | 1.0421 | -9.6766 | 220 | 5 | 1.1 | 0.9 | 30.0079
744 | 2 | 0 | 0 | 0 | 0 | 0 | 1.0663 | -15.3746 | 220 | 5 | 1.1 | 0.9 | 30.5828
745 | 1 | 0 | 0 | 0 | 0 | 0 | 1.0218 | -15.3037 | 380 | 5 | 1.1 | 0.9 | 31.5364
746 | 1 | 0 | 0 | 0 | 0 | 0 | 1.0214 | -5.0191 | 380 | 5 | 1.1 | 0.9 | 30.2225
747 | 2 | 0 | 0 | 0 | 0 | 0 | 1.0477 | -12.9179 | 220 | 5 | 1.1 | 0.9 | 32.3865
748 | 1 | 232.8711 | 29 | 0 | 0 | 0 | 1.02 | -20.4298 | 220 | 5 | 1.1 | 0.9 | 32.6824
749 | 2 | 0 | 0 | 0 | 0 | 0 | 1.0374 | -16.4527 | 220 | 5 | 1.1 | 0.9 | 32.4921
750 | 2 | 0 | 0 | 0 | 0 | 0 | 1.0219 | -7.9723 | 380 | 5 | 1.1 | 0.9 | 31.5271
751 | 1 | 52.7284 | 5.8 | 0 | 0 | 0 | 1.055 | -26.6354 | 220 | 5 | 1.1 | 0.9 | 28.4779
752 | 1 | 137.0461 | 10.8 | 0 | 0 | 0 | 1.0393 | -12.1931 | 220 | 5 | 1.1 | 0.9 | 29.3116
753 | 1 | 120.6633 | 28 | 0 | 0 | 0 | 1.0108 | -14.8613 | 220 | 5 | 1.1 | 0.9 | 28.68
754 | 1 | 0 | 0 | 0 | 0 | 0 | 1.0583 | 1.5396 | 220 | 5 | 1.1 | 0.9 | 30.946
755 | 1 | 68.0884 | 13 | 0 | 0 | 0 | 1.0713 | -31.59 | 220 | 5 | 1.1 | 0.9 | 28.9453
756 | 2 | 0 | 0 | 0 | 0 | 0 | 1.0321 | -10.2834 | 220 | 5 | 1.1 | 0.9 | 31.5263
757 | 2 | 0 | 0 | 0 | 0 | 0 | 1.0555 | -23.5971 | 220 | 5 | 1.1 | 0.9 | 27.6811
758 | 1 | 0 | 0 | 0 | 0 | 0 | 1.0746 | -26.3367 | 220 | 5 | 1.1 | 0.9 | 31.6522
759 | 1 | 28.8446 | 0 | 0 | 0 | 0 | 1.025 | -16.3698 | 220 | 5 | 1.1 | 0.9 | 30.5154
760 | 2 | 0 | 0 | 0 | 0 | 0 | 1.0352 | -3.1278 | 380 | 5 | 1.1 | 0.9 | 32.0123
761 | 1 | 391.9257 | 48.9 | 0 | 0 | 0 | 1.0131 | -34.0847 | 220 | 5 | 1.1 | 0.9 | 29.5853
762 | 1 | 0 | 0 | 0 | 0 | 0 | 1.0451 | -21.0301 | 220 | 5 | 1.1 | 0.9 | 30.7498
763 | 1 | 306.5169 | 5.67 | 0 | 0 | 0 | 1.0495 | -30.4371 | 220 | 5 | 1.1 | 0.9 | 30.3265
764 | 1 | 0 | 0 | 0 | 0 | 0 | 1.0425 | -7.992 | 220 | 5 | 1.1 | 0.9 | 32.854
765 | 1 | 0 | 0 | 0 | 0 | 0 | 1.0435 | -11.0003 | 220 | 5 | 1.1 | 0.9 | 31.5328
766 | 1 | 420.7363 | 36.3 | 0 | 0 | 0 | 1.0466 | -26.3721 | 220 | 5 | 1.1 | 0.9 | 30.2689
767 | 1 | 0 | 0 | 0 | 0 | 0 | 1.0299 | -5.8409 | 220 | 5 | 1.1 | 0.9 | 28.0442
768 | 1 | 0 | 0 | 0 | 0 | 0 | 1.0406 | -10.9651 | 220 | 5 | 1.1 | 0.9 | 32.4247
769 | 2 | 0 | 0 | 0 | 0 | 0 | 1.0527 | -14.7507 | 220 | 5 | 1.1 | 0.9 | 28.235
770 | 1 | 0 | 0 | 0 | 0 | 0 | 1.0303 | -3.6165 | 380 | 5 | 1.1 | 0.9 | 30.9003
771 | 1 | 155.1337 | 36 | 0 | 0 | 0 | 1.0043 | -16.6546 | 220 | 5 | 1.1 | 0.9 | 32.6188
772 | 1 | 0 | 0 | 0 | 0 | 0 | 1.0478 | -6.2823 | 220 | 5 | 1.1 | 0.9 | 28.3415
773 | 1 | 0 | 0 | 0 | 0 | 0 | 1.0407 | -21.1186 | 220 | 5 | 1.1 | 0.9 | 28.3555
774 | 2 | 0 | 0 | 0 | 0 | 0 | 1.042 | -24.2593 | 220 | 5 | 1.1 | 0.9 | 32.1109
775 | 1 | 29.3561 | 5.1 | 0 | 0 | 0 | 1.0374 | -22.1647 | 220 | 5 | 1.1 | 0.9 | 31.9659
776 | 1 | 0 | 0 | 0 | 0 | 0 | 0.99895 | -15.1222 | 380 | 5 | 1.1 | 0.9 | 29.1102
777 | 1 | 94.2054 | 11 | 0 | 0 | 0 | 1.0414 | -24.3627 | 220 | 5 | 1.1 | 0.9 | 28.5906
778 | 1 | 0 | 0 | 0 | 0 | 0 | 1.0452 | -10.9907 | 220 | 5 | 1.1 | 0.9 | 27.7643
779 | 1 | 0 | 0 | 0 | 0 | 0 | 0.98449 | -18.1904 | 380 | 5 | 1.1 | 0.9 | 32.9276
780 | 1 | 499.8374 | 87.4 | 0 | 0 | 0 | 1.0287 | -44.3465 | 220 | 5 | 1.1 | 0.9 | 32.0121
781 | 1 | 29.8675 | 6.6 | 0 | 0 | 0 | 1.0338 | -12.7467 | 220 | 5 | 1.1 | 0.9 | 32.3963
782 | 2 | 0 | 0 | 0 | 0 | 0 | 1.0549 | -11.1546 | 220 | 5 | 1.1 | 0.9 | 30.0821
783 | 1 | 109.5653 | 17.5 | 0 | 0 | 0 | 1.0111 | -21.6534 | 220 | 5 | 1.1 | 0.9 | 27.6863
784 | 1 | 0 | 0 | 0 | 0 | 0 | 0.98153 | -24.3989 | 380 | 5 | 1.1 | 0.9 | 27.3155
785 | 1 | 0 | 0 | 0 | 0 | 0 | 1.0346 | -14.1374 | 220 | 5 | 1.1 | 0.9 | 28.9835
786 | 1 | 119.6405 | 19.5 | 0 | 0 | 0 | 1.0455 | -8.644 | 220 | 5 | 1.1 | 0.9 | 32.522
787 | 1 | 260.3689 | -17.2 | 0 | 0 | 0 | 1.0437 | -24.2359 | 220 | 5 | 1.1 | 0.9 | 32.6855
788 | 2 | 0 | 0 | 0 | 0 | 0 | 1.0618 | -11.4194 | 220 | 5 | 1.1 | 0.9 | 32.047
789 | 2 | 0 | 0 | 0 | 0 | 0 | 1.108 | -6.8158 | 380 | 5 | 1.3 | 0.7 | 27.9521
790 | 1 | 0 | 0 | 0 | 0 | 0 | 1.0485 | -24.4633 | 220 | 5 | 1.1 | 0.9 | 29.5195
791 | 1 | 271.9102 | 42 | 0 | 0 | 0 | 1.0134 | -14.7637 | 220 | 5 | 1.1 | 0.9 | 28.4775
792 | 1 | 0 | 0 | 0 | 0 | 0 | 1.0659 | -15.4211 | 220 | 5 | 1.1 | 0.9 | 28.2321
793 | 2 | 0 | 0 | 0 | 0 | 0 | 1.0481 | -27.3313 | 220 | 5 | 1.1 | 0.9 | 31.109
794 | 1 | 411.9056 | 52.78 | 0 | 0 | 0 | 1.0256 | -14.0129 | 220 | 5 | 1.1 | 0.9 | 29.9167
795 | 1 | 118.9586 | 26 | 0 | 0 | 0 | 1.0457 | -21.3754 | 220 | 5 | 1.1 | 0.9 | 28.9495
796 | 1 | 0 | 0 | 0 | 0 | 0 | 1.036 | -18.0363 | 220 | 5 | 1.1 | 0.9 | 27.6013
797 | 1 | 55.814 | 5.3 | 0 | 0 | 0 | 1.0578 | -12.0501 | 220 | 5 | 1.1 | 0.9 | 30.2686
798 | 1 | 0 | 0 | 0 | 0 | 0 | 1.0377 | -21.2738 | 220 | 5 | 1.1 | 0.9 | 29.0822
799 | 1 | 595.4748 | 144.3 | 0 | 0 | 0 | 1.0212 | -15.1345 | 220 | 5 | 1.1 | 0.9 | 29.3466
800 | 1 | 97.1035 | 1.94 | 0 | 0 | 0 | 1.0244 | -22.8592 | 380 | 5 | 1.1 | 0.9 | 28.8631
801 | 1 | 0 | 0 | 0 | 0 | 0 | 0.99894 | -15.1222 | 380 | 5 | 1.1 | 0.9 | 29.3232
802 | 1 | 235.2748 | 34.55 | 0 | 0 | 0 | 1.0378 | -2.8202 | 220 | 5 | 1.1 | 0.9 | 30.3352
803 | 1 | 0 | 0 | 0 | 0 | 0 | 1.0425 | -7.9919 | 220 | 5 | 1.1 | 0.9 | 27.0849
804 | 1 | 0 | 0 | 0 | 0 | 0 | 1.0389 | -21.4247 | 220 | 5 | 1.1 | 0.9 | 32.0859
805 | 1 | -27.0887 | -6.42 | 0 | 0 | 0 | 0.99299 | -17.9255 | 380 | 5 | 1.1 | 0.9 | 32.5315
806 | 2 | 0 | 0 | 0 | 0 | 0 | 1.0621 | -18.4144 | 380 | 5 | 1.1 | 0.9 | 30.3032
807 | 1 | 181.7281 | -18.8 | 0 | 0 | 0 | 1.0674 | -38.7276 | 220 | 5 | 1.1 | 0.9 | 28.6081
808 | 1 | 0 | 0 | 0 | 0 | 0 | 1.0754 | -26.1669 | 220 | 5 | 1.1 | 0.9 | 32.9414
809 | 2 | 0 | 0 | 0 | 0 | 0 | 1.0637 | -8.9339 | 380 | 5 | 1.1 | 0.9 | 29.2992
810 | 2 | 0 | 0 | 0 | 0 | 0 | 1.0445 | -7.3175 | 220 | 5 | 1.1 | 0.9 | 31.1619
811 | 2 | 0 | 0 | 0 | 0 | 0 | 1.0596 | 4.4959 | 380 | 5 | 1.1 | 0.9 | 31.1397
812 | 2 | 0 | 0 | 0 | 0 | 0 | 1.0419 | -29.8855 | 220 | 5 | 1.1 | 0.9 | 29.6059
813 | 2 | 0 | 0 | 0 | 0 | 0 | 1.0688 | -15.2021 | 380 | 5 | 1.1 | 0.9 | 28.1949
814 | 1 | 0 | 0 | 0 | 0 | 0 | 1.0385 | -20.5129 | 220 | 5 | 1.1 | 0.9 | 32.7995
815 | 1 | 0 | 0 | 0 | 0 | 0 | 1.0488 | -24.5238 | 220 | 5 | 1.1 | 0.9 | 27.3821
816 | 1 | 0 | 0 | 0 | 0 | 0 | 1.0689 | 0.70122 | 220 | 5 | 1.1 | 0.9 | 29.9109
817 | 1 | 402.8874 | 59.35 | 0 | 0 | 0 | 1.0391 | -14.0176 | 220 | 5 | 1.1 | 0.9 | 28.3244
818 | 1 | 0 | 0 | 0 | 0 | 0 | 1.0378 | -2.8204 | 220 | 5 | 1.1 | 0.9 | 28.7638
819 | 2 | 0 | 0 | 0 | 0 | 0 | 1.0382 | -13.6637 | 220 | 5 | 1.1 | 0.9 | 31.9712
820 | 2 | 0 | 0 | 0 | 0 | 0 | 1.0538 | -23.6743 | 220 | 5 | 1.1 | 0.9 | 29.2036
821 | 1 | 0 | 0 | 0 | 0 | 0 | 1.0512 | -25.7561 | 220 | 5 | 1.1 | 0.9 | 27.5001
822 | 2 | 0 | 0 | 0 | 0 | 0 | 1.0412 | -12.5989 | 220 | 5 | 1.1 | 0.9 | 28.1779
823 | 1 | 0 | 0 | 0 | 0 | 0 | 1.0178 | -18.9305 | 220 | 5 | 1.1 | 0.9 | 32.1622
824 | 1 | 0 | 0 | 0 | 0 | 0 | 1.0365 | -22.4816 | 220 | 5 | 1.1 | 0.9 | 32.8622
825 | 1 | 0 | 0 | 0 | 0 | 0 | 1.059 | -23.2799 | 220 | 5 | 1.1 | 0.9 | 28.6079
826 | 1 | 169.9652 | 6 | 0 | 0 | 0 | 1.0392 | -11.8575 | 220 | 5 | 1.1 | 0.9 | 31.0525
827 | 1 | 0 | 0 | 0 | 0 | 0 | 1.0573 | 2.4036 | 220 | 5 | 1.1 | 0.9 | 27.4872
828 | 1 | 0 | 0 | 0 | 0 | 0 | 1.0349 | -30.8083 | 380 | 5 | 1.1 | 0.9 | 31.3408
829 | 1 | 169.6242 | 9.2 | 0 | 0 | 0 | 1.0458 | -24.1679 | 220 | 5 | 1.1 | 0.9 | 29.4986
830 | 1 | 383.9133 | 35.2 | 0 | 0 | 0 | 1.0763 | -35.2253 | 220 | 5 | 1.1 | 0.9 | 32.509
831 | 1 | 0 | 0 | 0 | 0 | 0 | 1.0303 | -32.4915 | 220 | 5 | 1.1 | 0.9 | 28.8692
832 | 1 | 0 | 0 | 0 | 0 | 0 | 1.0436 | -4.0855 | 220 | 5 | 1.1 | 0.9 | 32.6488
833 | 1 | 0 | 0 | 0 | 0 | 0 | 1.0498 | -26.0471 | 220 | 5 | 1.1 | 0.9 | 30.0195
834 | 1 | 0 | 0 | 0 | 0 | 0 | 0.99523 | -13.4517 | 380 | 5 | 1.1 | 0.9 | 29.0934
835 | 1 | 164.6634 | 7.28 | 0 | 0 | 0 | 1.0455 | -7.661 | 220 | 5 | 1.1 | 0.9 | 30.8821
836 | 2 | 0 | 0 | 0 | 0 | 0 | 1.0177 | -23.665 | 380 | 5 | 1.1 | 0.9 | 28.4985
837 | 2 | 0 | 0 | 0 | 0 | 0 | 1.0705 | 0.95653 | 220 | 5 | 1.1 | 0.9 | 28.3786
838 | 1 | 212.7548 | 34.7 | 0 | 0 | 0 | 1.0461 | -10.744 | 220 | 5 | 1.1 | 0.9 | 28.1781
839 | 1 | 89.0911 | 19.6 | 0 | 0 | 0 | 1.0305 | -10.2237 | 220 | 5 | 1.1 | 0.9 | 32.7594
840 | 1 | 24.0713 | 5.2 | 0 | 0 | 0 | 1.0339 | -8.0797 | 220 | 5 | 1.1 | 0.9 | 29.9575
841 | 1 | 332.5999 | -14.2 | 0 | 0 | 0 | 1.0614 | -45.2268 | 220 | 5 | 1.1 | 0.9 | 31.5097
842 | 1 | 243.4406 | 20.3 | 0 | 0 | 0 | 1.0476 | -27.138 | 220 | 5 | 1.1 | 0.9 | 29.844
843 | 1 | 0 | 0 | 0 | 0 | 0 | 1.0491 | -6.5222 | 220 | 5 | 1.1 | 0.9 | 30.5252
844 | 2 | 0 | 0 | 0 | 0 | 0 | 1.0271 | -8.5258 | 380 | 5 | 1.1 | 0.9 | 30.5048
845 | 1 | 312.0915 | 44.65 | 0 | 0 | 0 | 1.0445 | -4.5781 | 220 | 5 | 1.1 | 0.9 | 32.8793
846 | 1 | 575.529 | -15.4 | 0 | 0 | 0 | 1.0457 | -24.9892 | 220 | 5 | 1.1 | 0.9 | 31.0106
847 | 1 | 240.713 | 45.4 | 0 | 0 | 0 | 1.0451 | -9.6408 | 220 | 5 | 1.1 | 0.9 | 28.4386
848 | 1 | 274.9788 | 10.04 | 0 | 0 | 0 | 1.0603 | -26.9024 | 220 | 5 | 1.1 | 0.9 | 27.0912
849 | 1 | 0 | 0 | 0 | 0 | 0 | 1.0138 | -10.5443 | 220 | 5 | 1.1 | 0.9 | 28.3121
850 | 1 | 0 | 0 | 0 | 0 | 0 | 1.0522 | -24.1235 | 220 | 5 | 1.1 | 0.9 | 29.7331
851 | 1 | 0 | 0 | 0 | 0 | 0 | 1.034 | -3.2136 | 220 | 5 | 1.1 | 0.9 | 29.3605
852 | 1 | 169.4538 | 4.3 | 0 | 0 | 0 | 1.035 | -25.3356 | 220 | 5 | 1.1 | 0.9 | 31.874
853 | 2 | 0 | 0 | 0 | 0 | 0 | 1.0396 | -11.7545 | 380 | 5 | 1.1 | 0.9 | 31.7133
854 | 1 | 0 | 0 | 0 | 0 | 0 | 1.0056 | -16.0211 | 220 | 5 | 1.1 | 0.9 | 27.5346
855 | 1 | 0 | 0 | 0 | 0 | 0 | 1.0439 | -32.2658 | 220 | 5 | 1.1 | 0.9 | 32.7121
856 | 1 | 0 | 0 | 0 | 0 | 0 | 1.0438 | -14.0042 | 220 | 5 | 1.1 | 0.9 | 30.1647
857 | 2 | 0 | 0 | 0 | 0 | 0 | 1.0441 | -11.8221 | 220 | 5 | 1.1 | 0.9 | 30.5784
858 | 1 | 416.1164 | 48.92 | 0 | 0 | 0 | 1.0403 | -12.0279 | 220 | 5 | 1.1 | 0.9 | 29.4303
859 | 1 | 0 | 0 | 0 | 0 | 0 | 1.0198 | -10.1488 | 380 | 5 | 1.1 | 0.9 | 30.897
860 | 1 | 208.8338 | 38.9 | 0 | 0 | 0 | 1.0428 | -7.4646 | 220 | 5 | 1.1 | 0.9 | 32.228
861 | 2 | 0 | 0 | 0 | 0 | 0 | 1.0384 | -11.6154 | 220 | 5 | 1.1 | 0.9 | 31.0436
862 | 1 | 133.6366 | 21.2 | 0 | 0 | 0 | 1.0577 | -21.0711 | 220 | 5 | 1.1 | 0.9 | 32.8206
863 | 2 | 0 | 0 | 0 | 0 | 0 | 1.0656 | -10.3956 | 220 | 5 | 1.1 | 0.9 | 31.2067
864 | 1 | 23.9008 | 5.5 | 0 | 0 | 0 | 1.0366 | -12.1085 | 220 | 5 | 1.1 | 0.9 | 31.9303
865 | 1 | 317.257 | 14.8 | 0 | 0 | 0 | 1.0469 | -8.4773 | 220 | 5 | 1.1 | 0.9 | 27.2702
866 | 1 | 125.8629 | 16.41 | 0 | 0 | 0 | 1.0534 | -25.7877 | 220 | 5 | 1.1 | 0.9 | 31.0362
867 | 1 | 0 | 0 | 0 | 0 | 0 | 1.0721 | -47.9206 | 220 | 5 | 1.1 | 0.9 | 30.9285
868 | 1 | 0 | 0 | 0 | 0 | 0 | 1.065 | -22.1448 | 220 | 5 | 1.1 | 0.9 | 27.6105
869 | 2 | 0 | 0 | 0 | 0 | 0 | 1.0301 | -14.5822 | 220 | 5 | 1.1 | 0.9 | 32.0543
870 | 1 | 122.5386 | 21.7 | 0 | 0 | 0 | 1.0596 | -25.8727 | 220 | 5 | 1.1 | 0.9 | 30.685
871 | 1 | 354.6936 | 36.6 | 0 | 0 | 0 | 1.0255 | -16.2099 | 220 | 5 | 1.1 | 0.9 | 27.59
872 | 2 | 0 | 0 | 0 | 0 | 0 | 1.0701 | 4.9385 | 380 | 5 | 1.3 | 0.7 | 30.5668
873 | 2 | 0 | 0 | 0 | 0 | 0 | 1.066 | -14.8869 | 380 | 5 | 1.1 | 0.9 | 29.8705
874 | 1 | 40.9826 | 1.68 | 0 | 0 | 0 | 1.0368 | -13.9375 | 220 | 5 | 1.1 | 0.9 | 28.3998
875 | 1 | 0 | 0 | 0 | 0 | 0 | 1.0231 | -10.2186 | 220 | 5 | 1.1 | 0.9 | 27.1185
876 | 1 | 0 | 0 | 0 | 0 | 0 | 1.0435 | -11.0003 | 220 | 5 | 1.1 | 0.9 | 29.1934
877 | 2 | 0 | 0 | 0 | 0 | 0 | 1.0292 | -15.4207 | 220 | 5 | 1.1 | 0.9 | 30.7191
878 | 1 | 0 | 0 | 0 | 0 | 0 | 1.0814 | -23.1281 | 220 | 5 | 1.1 | 0.9 | 28.9757
879 | 1 | 0 | 0 | 0 | 0 | 0 | 1.0416 | -15.7514 | 220 | 5 | 1.1 | 0.9 | 28.8435
880 | 2 | 0 | 0 | 0 | 0 | 0 | 1.0437 | -0.8997 | 380 | 5 | 1.1 | 0.9 | 31.5067
881 | 1 | 0 | 0 | 0 | 0 | 0 | 1.0721 | -47.9209 | 220 | 5 | 1.1 | 0.9 | 31.5517
882 | 1 | 702.5341 | 79.3 | 0 | 0 | 0 | 1.0581 | -26.5922 | 220 | 5 | 1.1 | 0.9 | 31.3126
883 | 1 | 278.7293 | 35.6 | 0 | 0 | 0 | 1.0357 | -16.3403 | 220 | 5 | 1.1 | 0.9 | 27.6071
884 | 1 | 175.5909 | 40.2 | 0 | 0 | 0 | 1.0268 | -10.8586 | 220 | 5 | 1.1 | 0.9 | 30.097
885 | 1 | 158.7478 | 4.99 | 0 | 0 | 0 | 1.0564 | -12.0764 | 220 | 5 | 1.1 | 0.9 | 30.3468
886 | 1 | 133.9776 | 16 | 0 | 0 | 0 | 1.0569 | -35.9453 | 220 | 5 | 1.1 | 0.9 | 31.4688
887 | 1 | 77.1918 | 15.27 | 0 | 0 | 0 | 1.0242 | -9.3064 | 220 | 5 | 1.1 | 0.9 | 32.4191
888 | 1 | 0 | 0 | 0 | 0 | 0 | 1.0488 | -10.2988 | 220 | 5 | 1.1 | 0.9 | 29.2142
889 | 1 | 0 | 0 | 0 | 0 | 0 | 1.0285 | -11.2737 | 220 | 5 | 1.1 | 0.9 | 29.572
890 | 1 | 377.1795 | 72.56 | 0 | 0 | 0 | 1.0391 | -15.9959 | 220 | 5 | 1.1 | 0.9 | 31.3966
891 | 1 | 0 | 0 | 0 | 0 | 0 | 1.0284 | -12.08 | 220 | 5 | 1.1 | 0.9 | 30.9758
892 | 1 | 103.4282 | 33.2 | 0 | 0 | 0 | 1.0325 | -24.0135 | 220 | 5 | 1.1 | 0.9 | 30.3472
893 | 2 | 0 | 0 | 0 | 0 | 0 | 0.98811 | -14.9007 | 380 | 5 | 1.1 | 0.9 | 29.1008
894 | 1 | 0 | 0 | 0 | 0 | 0 | 1.0362 | -21.9592 | 220 | 5 | 1.1 | 0.9 | 28.1721
895 | 2 | 0 | 0 | 0 | 0 | 0 | 1.0403 | -13.4383 | 220 | 5 | 1.1 | 0.9 | 28.1028
896 | 1 | 155.1337 | 28.4 | 0 | 0 | 0 | 1.0402 | -24.6022 | 220 | 5 | 1.1 | 0.9 | 27.4895
897 | 1 | 0 | 0 | 0 | 0 | 0 | 1.0262 | -16.329 | 220 | 5 | 1.1 | 0.9 | 27.4872
898 | 1 | -8.217 | -0.88 | 0 | 0 | 0 | 1.0726 | -12.5991 | 380 | 5 | 1.1 | 0.9 | 32.0748
899 | 1 | 23.9008 | 5.6 | 0 | 0 | 0 | 1.0703 | -27.3537 | 220 | 5 | 1.1 | 0.9 | 29.302
900 | 1 | -12.9903 | -2.52 | 0 | 0 | 0 | 1.0376 | 0.03956 | 380 | 5 | 1.1 | 0.9 | 27.3644
901 | 1 | 0 | 0 | 0 | 0 | 0 | 1.0338 | -12.7468 | 220 | 5 | 1.1 | 0.9 | 32.3786
902 | 1 | 395.3353 | 27.6 | 0 | 0 | 0 | 1.0553 | -22.9317 | 220 | 5 | 1.1 | 0.9 | 28.3396
903 | 1 | 0 | 0 | 0 | 0 | 0 | 1.0005 | -12.9072 | 380 | 5 | 1.1 | 0.9 | 28.6087
904 | 1 | 0 | 0 | 0 | 0 | 0 | 1.0343 | -8.0325 | 220 | 5 | 1.1 | 0.9 | 28.167
905 | 1 | 83.9597 | 12 | 0 | 0 | 0 | 1.0429 | -25.7945 | 220 | 5 | 1.1 | 0.9 | 32.805
906 | 1 | 0 | 0 | 0 | 0 | 0 | 1.0757 | -34.2425 | 220 | 5 | 1.1 | 0.9 | 27.6752
907 | 1 | 3017.3337 | -353.95 | 0 | 0 | 0 | 1.0457 | -36.413 | 380 | 5 | 1.1 | 0.9 | 31.333
908 | 1 | 280.775 | 44.5 | 0 | 0 | 0 | 1.0204 | -29.8856 | 220 | 5 | 1.1 | 0.9 | 32.5925
909 | 1 | 219.5739 | 29.3 | 0 | 0 | 0 | 1.0432 | -25.7536 | 220 | 5 | 1.1 | 0.9 | 31.008
910 | 1 | 155.6451 | 18.1 | 0 | 0 | 0 | 1.0412 | -24.3945 | 220 | 5 | 1.1 | 0.9 | 32.1524
911 | 1 | 6.3076 | 2.6 | 0 | 0 | 0 | 1.0545 | -20.1044 | 220 | 5 | 1.1 | 0.9 | 28.4547
912 | 1 | 81.2321 | 20.4 | 0 | 0 | 0 | 1.0626 | -12.8293 | 220 | 5 | 1.1 | 0.9 | 31.0436
913 | 2 | 0 | 0 | 0 | 0 | 0 | 1.0406 | -23.8403 | 220 | 5 | 1.1 | 0.9 | 31.2052
914 | 1 | 0 | 0 | 0 | 0 | 0 | 1.0772 | -24.2979 | 220 | 5 | 1.1 | 0.9 | 29.75
915 | 1 | 0 | 0 | 0 | 0 | 0 | 1.0447 | -25.5455 | 220 | 5 | 1.1 | 0.9 | 32.2233
916 | 1 | 83.4483 | 14.9 | 0 | 0 | 0 | 1.0339 | -23.9157 | 220 | 5 | 1.1 | 0.9 | 31.1663
917 | 2 | 0 | 0 | 0 | 0 | 0 | 1.0522 | -0.84589 | 220 | 5 | 1.1 | 0.9 | 32.3693
918 | 2 | 0 | 0 | 0 | 0 | 0 | 1.0622 | -11.2593 | 220 | 5 | 1.1 | 0.9 | 31.5192
919 | 1 | 0 | 0 | 0 | 0 | 0 | 1.0907 | -9.6632 | 380 | 5 | 1.1 | 0.9 | 30.1217
920 | 2 | 0 | 0 | 0 | 0 | 0 | 1.0644 | -16.195 | 220 | 5 | 1.1 | 0.9 | 29.9921
921 | 1 | 734.4132 | 107.9 | 0 | 0 | 0 | 0.98645 | -24.7871 | 220 | 5 | 1.1 | 0.9 | 29.7224
922 | 2 | 0 | 0 | 0 | 0 | 0 | 1.0438 | -8.2973 | 220 | 5 | 1.1 | 0.9 | 27.1299
923 | 1 | 0 | 0 | 0 | 0 | 0 | 1.0462 | -0.83464 | 220 | 5 | 1.1 | 0.9 | 30.2108
924 | 2 | 0 | 0 | 0 | 0 | 0 | 1.0467 | -0.30403 | 220 | 5 | 1.1 | 0.9 | 29.5378
925 | 1 | 128.5905 | 10.49 | 0 | 0 | 0 | 1.042 | -9.6534 | 220 | 5 | 1.1 | 0.9 | 27.9452
926 | 1 | 272.5921 | 47.4 | 0 | 0 | 0 | 1.043 | -1.6501 | 220 | 5 | 1.1 | 0.9 | 27.7144
927 | 1 | 130.3805 | 19.8 | 0 | 0 | 0 | 1.0166 | -16.052 | 220 | 5 | 1.1 | 0.9 | 29.6961
928 | 1 | 115.3615 | 16.4 | 0 | 0 | 0 | 1.0444 | -9.5443 | 220 | 5 | 1.1 | 0.9 | 27.2395
929 | 1 | 17.4057 | 3.8 | 0 | 0 | 0 | 1.055 | 1.5251 | 220 | 5 | 1.1 | 0.9 | 32.9195
930 | 1 | 141.8195 | 22.9 | 0 | 0 | 0 | 1.0048 | -13.1232 | 380 | 5 | 1.1 | 0.9 | 29.2687
931 | 2 | 0 | 0 | 0 | 0 | 0 | 1.0396 | -18.3435 | 220 | 5 | 1.1 | 0.9 | 29.2927
932 | 1 | 0 | 0 | 0 | 0 | 0 | 1.0522 | -28.9288 | 220 | 5 | 1.1 | 0.9 | 27.3068
933 | 1 | 9.3933 | 2.1 | 0 | 0 | 0 | 1.0102 | -10.9339 | 220 | 5 | 1.1 | 0.9 | 29.56
934 | 1 | 34.9818 | 13.3 | 0 | 0 | 0 | 1.0383 | -22.0565 | 220 | 5 | 1.1 | 0.9 | 27.0945
935 | 1 | 0 | 0 | 0 | 0 | 0 | 1.0428 | -24.0045 | 220 | 5 | 1.1 | 0.9 | 27.1806
936 | 2 | 0 | 0 | 0 | 0 | 0 | 1.0656 | -7.8087 | 220 | 5 | 1.1 | 0.9 | 29.0346
937 | 1 | 0 | 0 | 0 | 0 | 0 | 1.0265 | -8.702 | 380 | 5 | 1.1 | 0.9 | 31.9258
938 | 1 | 240.713 | 34.8 | 0 | 0 | 0 | 1.0121 | -14.3905 | 220 | 5 | 1.1 | 0.9 | 29.7529
939 | 1 | 54.1093 | 17.4 | 0 | 0 | 0 | 1.0485 | -3.9898 | 220 | 5 | 1.1 | 0.9 | 27.089
940 | 1 | 84.6587 | 12.3 | 0 | 0 | 0 | 1.0431 | -21.7681 | 220 | 5 | 1.1 | 0.9 | 27.9793
941 | 1 | 150.3604 | 26.7 | 0 | 0 | 0 | 1.0501 | -26.3388 | 220 | 5 | 1.1 | 0.9 | 31.4395
942 | 2 | 0 | 0 | 0 | 0 | 0 | 1.0525 | -3.6019 | 220 | 5 | 1.1 | 0.9 | 31.4298
943 | 1 | 0 | 0 | 0 | 0 | 0 | 1.0467 | -4.7384 | 220 | 5 | 1.1 | 0.9 | 31.5271
944 | 1 | 205.7482 | 18.1 | 0 | 0 | 0 | 1.0757 | -31.4354 | 220 | 5 | 1.1 | 0.9 | 29.11
945 | 2 | 0 | 0 | 0 | 0 | 0 | 1.0488 | -21.1409 | 220 | 5 | 1.1 | 0.9 | 29.1137
946 | 1 | -64.4572 | -21.64 | 0 | 0 | 0 | 1.0089 | -43.6934 | 380 | 5 | 1.1 | 0.9 | 31.8125
947 | 1 | 0 | 0 | 0 | 0 | 0 | 1.0521 | -12.6796 | 220 | 5 | 1.1 | 0.9 | 29.3888
948 | 1 | 0 | 0 | 0 | 0 | 0 | 1.0406 | -24.6497 | 220 | 5 | 1.1 | 0.9 | 31.3631
949 | 1 | 0 | 0 | 0 | 0 | 0 | 1.0336 | -7.248 | 220 | 5 | 1.1 | 0.9 | 30.4867
950 | 1 | 0 | 0 | 0 | 0 | 0 | 1.0456 | -20.7664 | 220 | 5 | 1.1 | 0.9 | 29.1861
951 | 1 | 262.193 | 23.4 | 0 | 0 | 0 | 1.0429 | -2.4474 | 380 | 5 | 1.1 | 0.9 | 27.48
952 | 1 | 70.1341 | 15.25 | 0 | 0 | 0 | 1.048 | -31.7014 | 220 | 5 | 1.1 | 0.9 | 27.6968
953 | 1 | 0 | 0 | 0 | 0 | 0 | 1.0449 | -15.9041 | 220 | 5 | 1.1 | 0.9 | 32.3374
954 | 1 | 0 | 0 | 0 | 0 | 0 | 1.0503 | -15.3856 | 220 | 5 | 1.1 | 0.9 | 29.714
955 | 1 | -63.6389 | -11.88 | 0 | 0 | 0 | 1.0587 | 4.2608 | 380 | 5 | 1.1 | 0.9 | 32.964
956 | 1 | 106.7695 | 16.3 | 0 | 0 | 0 | 1.0544 | -11.4001 | 220 | 5 | 1.1 | 0.9 | 29.1834
957 | 1 | 228.6091 | 24.8 | 0 | 0 | 0 | 1.0395 | -24.153 | 220 | 5 | 1.1 | 0.9 | 28.4997
958 | 1 | 0 | 0 | 0 | 0 | 0 | 1.0366 | 0.57722 | 220 | 5 | 1.1 | 0.9 | 29.1032
959 | 1 | 105.0988 | 10.24 | 0 | 0 | 0 | 1.0204 | -14.9508 | 220 | 5 | 1.1 | 0.9 | 29.0585
960 | 1 | 661.5174 | 52.61 | 0 | 0 | 0 | 1.0504 | -2.4531 | 220 | 5 | 1.1 | 0.9 | 30.8241
961 | 1 | -44.3751 | -0.84 | 0 | 0 | 0 | 1.0618 | -11.4062 | 220 | 5 | 1.1 | 0.9 | 27.0764
962 | 1 | 0 | 0 | 0 | 0 | 0 | 1.0697 | -46.2945 | 220 | 5 | 1.1 | 0.9 | 31.5796
963 | 1 | 64.6788 | 7.5 | 0 | 0 | 0 | 1.0353 | -23.2902 | 220 | 5 | 1.1 | 0.9 | 29.4985
964 | 1 | 0 | 0 | 0 | 0 | 0 | 1.0447 | -25.5455 | 220 | 5 | 1.1 | 0.9 | 29.5934
965 | 1 | 72.5378 | 12.5 | 0 | 0 | 0 | 1.084 | -34.0632 | 220 | 5 | 1.1 | 0.9 | 29.8867
966 | 1 | 17.6102 | 3.3 | 0 | 0 | 0 | 1.0244 | -15.581 | 220 | 5 | 1.1 | 0.9 | 29.6953
967 | 1 | 526.7727 | 74.5 | 0 | 0 | 0 | 1.0463 | -37.1005 | 220 | 5 | 1.1 | 0.9 | 29.9848
968 | 1 | 0 | 0 | 0 | 0 | 0 | 1.0462 | -0.83461 | 220 | 5 | 1.1 | 0.9 | 29.0754
969 | 1 | 0 | 0 | 0 | 0 | 0 | 1.0325 | -9.4648 | 220 | 5 | 1.1 | 0.9 | 29.7201
970 | 1 | 0 | 0 | 0 | 0 | 0 | 1.0383 | -21.0791 | 220 | 5 | 1.1 | 0.9 | 29.4279
971 | 2 | 0 | 0 | 0 | 0 | 0 | 1.0615 | -3.4726 | 220 | 5 | 1.1 | 0.9 | 30.1095
972 | 1 | 0 | 0 | 0 | 0 | 0 | 1.042 | -1.2927 | 380 | 5 | 1.1 | 0.9 | 30.7396
973 | 1 | 0 | 0 | 0 | 0 | 0 | 1.0211 | -10.5329 | 220 | 5 | 1.1 | 0.9 | 28.4462
974 | 1 | -8.3704 | -2.53 | 0 | 0 | 0 | 1.0294 | -24.7819 | 380 | 5 | 1.1 | 0.9 | 30.0506
975 | 1 | 234.2349 | 23.9 | 0 | 0 | 0 | 1.0379 | -21.5025 | 220 | 5 | 1.1 | 0.9 | 30.5677
976 | 1 | 416.1675 | 95.29 | 0 | 0 | 0 | 1.0335 | -10.2214 | 220 | 5 | 1.1 | 0.9 | 27.1017
977 | 1 | 0 | 0 | 0 | 0 | 0 | 1.0408 | -1.1788 | 380 | 5 | 1.1 | 0.9 | 30.123
978 | 1 | 0 | 0 | 0 | 0 | 0 | 1.0438 | -24.2367 | 220 | 5 | 1.1 | 0.9 | 28.4358
979 | 1 | 104.6215 | 23.2 | 0 | 0 | 0 | 1.0454 | -24.097 | 220 | 5 | 1.1 | 0.9 | 29.4272
980 | 1 | 0 | 0 | 0 | 0 | 0 | 1.042 | -24.2737 | 220 | 5 | 1.1 | 0.9 | 31.9592
981 | 1 | 0 | 0 | 0 | 0 | 0 | 1.0541 | -0.78459 | 220 | 5 | 1.1 | 0.9 | 28.9574
982 | 1 | 79.0159 | 9.1 | 0 | 0 | 0 | 1.0469 | -25.2272 | 220 | 5 | 1.1 | 0.9 | 29.8993
983 | 1 | 0 | 0 | 0 | 0 | 0 | 1.0347 | -6.0548 | 220 | 5 | 1.1 | 0.9 | 27.1484
984 | 1 | 231.5754 | 15.97 | 0 | 0 | 0 | 1.0466 | -21.2649 | 220 | 5 | 1.1 | 0.9 | 28.8525
985 | 2 | 0 | 0 | 0 | 0 | 0 | 1.006 | -16.6185 | 220 | 5 | 1.1 | 0.9 | 30.8383
986 | 2 | 0 | 0 | 0 | 0 | 0 | 1.0538 | -24.1507 | 220 | 5 | 1.1 | 0.9 | 28.891
987 | 2 | 0 | 0 | 0 | 0 | 0 | 1.0496 | -6.6509 | 220 | 5 | 1.1 | 0.9 | 28.2348
988 | 1 | 99.1492 | 16.5 | 0 | 0 | 0 | 1.0372 | -13.3972 | 220 | 5 | 1.1 | 0.9 | 28.7439
989 | 2 | 0 | 0 | 0 | 0 | 0 | 1.0313 | -9.7858 | 220 | 5 | 1.1 | 0.9 | 32.7263
990 | 1 | 81.4026 | 11 | 0 | 0 | 0 | 1.0503 | -7.9144 | 220 | 5 | 1.1 | 0.9 | 27.5208
991 | 1 | 167.0671 | 21.7 | 0 | 0 | 0 | 1.0378 | -8.4464 | 220 | 5 | 1.1 | 0.9 | 29.7801
992 | 1 | 0 | 0 | 0 | 0 | 0 | 1.016 | -29.2849 | 220 | 5 | 1.1 | 0.9 | 27.3503
993 | 2 | 0 | 0 | 0 | 0 | 0 | 1.0552 | -11.1354 | 220 | 5 | 1.1 | 0.9 | 30.2319
994 | 1 | 75.6064 | 19.3 | 0 | 0 | 0 | 1.0531 | -4.6177 | 220 | 5 | 1.1 | 0.9 | 27.8762
995 | 2 | 0 | 0 | 0 | 0 | 0 | 1.0313 | -19.802 | 220 | 5 | 1.1 | 0.9 | 30.8045
996 | 1 | 0 | 0 | 0 | 0 | 0 | 1.0549 | -11.3431 | 220 | 5 | 1.1 | 0.9 | 28.5864
997 | 2 | 0 | 0 | 0 | 0 | 0 | 1.0214 | -8.5993 | 380 | 5 | 1.1 | 0.9 | 31.1455
998 | 1 | 0 | 0 | 0 | 0 | 0 | 1.0453 | -4.4607 | 220 | 5 | 1.1 | 0.9 | 29.0829
999 | 1 | 0 | 0 | 0 | 0 | 0 | 1.0452 | -3.0971 | 220 | 5 | 1.1 | 0.9 | 27.025
1000 | 2 | 0 | 0 | 0 | 0 | 0 | 1.0392 | -13.6707 | 220 | 5 | 1.1 | 0.9 | 28.7694
1001 | 1 | -21.2925 | -5.83 | 0 | 0 | 0 | 1.04 | 2.4146 | 380 | 5 | 1.1 | 0.9 | 27.4914
1002 | 1 | 231.1833 | 26.86 | 0 | 0 | 0 | 1.0422 | -14.3273 | 220 | 5 | 1.1 | 0.9 | 29.9702
1003 | 1 | 301.4026 | 39.4 | 0 | 0 | 0 | 1.0564 | -16.5922 | 380 | 5 | 1.1 | 0.9 | 28.7333
1004 | 1 | -64.5083 | -19.23 | 0 | 0 | 0 | 1.011 | -32.1461 | 380 | 5 | 1.1 | 0.9 | 30.84
1005 | 1 | 0 | 0 | 0 | 0 | 0 | 1.0378 | -40.114 | 220 | 5 | 1.1 | 0.9 | 29.9996
1006 | 1 | 208.8338 | 8.7 | 0 | 0 | 0 | 1.0361 | -23.1287 | 220 | 5 | 1.1 | 0.9 | 27.2163
1007 | 1 | -63.656 | -13.33 | 0 | 0 | 0 | 1.0361 | -1.6088 | 380 | 5 | 1.1 | 0.9 | 28.9118
1008 | 1 | 193.6614 | 44.7 | 0 | 0 | 0 | 1.0365 | -8.6221 | 220 | 5 | 1.1 | 0.9 | 29.9344
1009 | 1 | 212.2434 | 101.4 | 0 | 0 | 0 | 1.0332 | -12.4161 | 220 | 5 | 1.1 | 0.9 | 30.4332
1010 | 1 | 0 | 0 | 0 | 0 | 0 | 1.0572 | -27.5864 | 220 | 5 | 1.1 | 0.9 | 27.6292
1011 | 2 | 0 | 0 | 0 | 0 | 0 | 1.0514 | -3.7499 | 220 | 5 | 1.1 | 0.9 | 30.8998
1012 | 1 | 308.3922 | 33.2 | 0 | 0 | 0 | 1.0749 | -25.1586 | 220 | 5 | 1.1 | 0.9 | 29.0622
1013 | 1 | 30.8904 | 10 | 0 | 0 | 0 | 1.0339 | -20.0575 | 220 | 5 | 1.1 | 0.9 | 28.0975
1014 | 1 | 96.4216 | 18.4 | 0 | 0 | 0 | 1.0467 | -0.041292 | 220 | 5 | 1.1 | 0.9 | 31.832
1015 | 2 | 0 | 0 | 0 | 0 | 0 | 1.0595 | -23.158 | 220 | 5 | 1.1 | 0.9 | 27.4117
1016 | 2 | 0 | 0 | 0 | 0 | 0 | 1.0365 | -20.7981 | 220 | 5 | 1.1 | 0.9 | 32.5786
1017 | 1 | 0 | 0 | 0 | 0 | 0 | 1.0463 | -24.0061 | 220 | 5 | 1.1 | 0.9 | 31.2376
1018 | 1 | 0 | 0 | 0 | 0 | 0 | 1.0494 | -24.0916 | 220 | 5 | 1.1 | 0.9 | 29.8535
1019 | 1 | 0 | 0 | 0 | 0 | 0 | 1.0428 | -2.6038 | 220 | 5 | 1.1 | 0.9 | 27.067
1020 | 1 | 89.6025 | 12.8 | 0 | 0 | 0 | 1.0426 | -25.8185 | 220 | 5 | 1.1 | 0.9 | 29.3408
1021 | 1 | 386.641 | 53.3 | 0 | 0 | 0 | 1.0059 | -17.187 | 220 | 5 | 1.1 | 0.9 | 30.8748
1022 | 1 | 0 | 0 | 0 | 0 | 0 | 1.0656 | -7.8087 | 220 | 5 | 1.1 | 0.9 | 32.1535
1023 | 2 | 0 | 0 | 0 | 0 | 0 | 1.0412 | -12.5914 | 220 | 5 | 1.1 | 0.9 | 30.7066
1024 | 1 | 376.7192 | 91 | 0 | 0 | 0 | 1.055 | -30.0893 | 220 | 5 | 1.1 | 0.9 | 29.3862
1025 | 1 | 579.45 | 70.5 | 0 | 0 | 0 | 1.0365 | -21.9011 | 220 | 5 | 1.1 | 0.9 | 29.6842
1026 | 2 | 0 | 0 | 0 | 0 | 0 | 1.0497 | -14.3444 | 220 | 5 | 1.1 | 0.9 | 32.2398
1027 | 1 | 204.5719 | 26 | 0 | 0 | 0 | 1.0378 | -21.2393 | 220 | 5 | 1.1 | 0.9 | 29.1081
1028 | 1 | 189.229 | 36.6 | 0 | 0 | 0 | 1.0478 | -12.3932 | 220 | 5 | 1.1 | 0.9 | 27.3909
1029 | 2 | 0 | 0 | 0 | 0 | 0 | 1.0066 | -4.2799 | 380 | 5 | 1.1 | 0.9 | 29.656
1030 | 1 | 441.1764 | 42.82 | 0 | 0 | 0 | 1.0417 | -7.9714 | 220 | 5 | 1.1 | 0.9 | 32.9908
1031 | 1 | 243.6111 | 25.8 | 0 | 0 | 0 | 1.0515 | -13.3927 | 220 | 5 | 1.1 | 0.9 | 29.2786
1032 | 1 | 0 | 0 | 0 | 0 | 0 | 1.0325 | -12.4008 | 220 | 5 | 1.1 | 0.9 | 28.1583
1033 | 1 | 76.1178 | 8.8 | 0 | 0 | 0 | 1.0481 | -25.0986 | 220 | 5 | 1.1 | 0.9 | 27.2708
1034 | 1 | 0 | 0 | 0 | 0 | 0 | 1.0404 | -2.2606 | 220 | 5 | 1.1 | 0.9 | 28.0258
1035 | 2 | 0 | 0 | 0 | 0 | 0 | 1.0087 | -16.2893 | 220 | 5 | 1.1 | 0.9 | 28.9444
1036 | 1 | 254.9137 | 34.9 | 0 | 0 | 0 | 1.0115 | -16.3375 | 220 | 5 | 1.1 | 0.9 | 30.4457
1037 | 1 | 0 | 0 | 0 | 0 | 0 | 1.0718 | -27.1855 | 220 | 5 | 1.1 | 0.9 | 30.9935
1038 | 1 | 56.8369 | 5 | 0 | 0 | 0 | 1.0376 | -2.8409 | 220 | 5 | 1.1 | 0.9 | 27.2569
1039 | 1 | 378.4581 | 90.5 | 0 | 0 | 0 | 1.0174 | -15.9098 | 220 | 5 | 1.1 | 0.9 | 32.6171
1040 | 1 | 174.3976 | 19 | 0 | 0 | 0 | 1.0349 | -14.2671 | 220 | 5 | 1.1 | 0.9 | 28.4138
1041 | 1 | 14.4564 | -1.82 | 0 | 0 | 0 | 1.0301 | -13.0085 | 220 | 5 | 1.1 | 0.9 | 27.8944
1042 | 1 | 0 | 0 | 0 | 0 | 0 | 1.0508 | -23.3125 | 220 | 5 | 1.1 | 0.9 | 30.185
1043 | 2 | 0 | 0 | 0 | 0 | 0 | 1.0596 | 4.5009 | 380 | 5 | 1.1 | 0.9 | 31.0655
1044 | 1 | 0 | 0 | 0 | 0 | 0 | 1.0517 | -13.3952 | 220 | 5 | 1.1 | 0.9 | 28.8435
1045 | 1 | 0 | 0 | 0 | 0 | 0 | 1.05 | -24.8664 | 220 | 5 | 1.1 | 0.9 | 31.0166
1046 | 1 | -31.7086 | -6.72 | 0 | 0 | 0 | 1.0274 | -22.0638 | 380 | 5 | 1.1 | 0.9 | 28.7658
1047 | 1 | 0 | 0 | 0 | 0 | 0 | 1.071 | -34.2022 | 220 | 5 | 1.1 | 0.9 | 32.413
1048 | 1 | 0 | 0 | 0 | 0 | 0 | 1.0175 | -14.2507 | 220 | 5 | 1.1 | 0.9 | 32.2842
1049 | 2 | 0 | 0 | 0 | 0 | 0 | 1.1077 | -6.8687 | 380 | 5 | 1.3 | 0.7 | 27.4272
1050 | 1 | 31.7427 | 6.1 | 0 | 0 | 0 | 1.0507 | -3.9378 | 220 | 5 | 1.1 | 0.9 | 27.9024
1051 | 2 | 0 | 0 | 0 | 0 | 0 | 1.0511 | -6.5337 | 220 | 5 | 1.1 | 0.9 | 31.1884
1052 | 1 | 0 | 0 | 0 | 0 | 0 | 1.069 | -23.8279 | 220 | 5 | 1.1 | 0.9 | 27.0007
1053 | 1 | 245.4863 | 31.3 | 0 | 0 | 0 | 1.0222 | -15.5308 | 220 | 5 | 1.1 | 0.9 | 31.9309
1054 | 1 | 0 | 0 | 0 | 0 | 0 | 1.04 | -11.4956 | 220 | 5 | 1.1 | 0.9 | 29.1374
1055 | 1 | 12.8028 | 3.1 | 0 | 0 | 0 | 1.0487 | -2.4462 | 220 | 5 | 1.1 | 0.9 | 31.4677
1056 | 1 | 668.6945 | 92.02 | 0 | 0 | 0 | 1.0226 | -35.395 | 220 | 5 | 1.1 | 0.9 | 27.2654
1057 | 1 | 140.4557 | 0 | 0 | 0 | 0 | 1.0654 | -7.8769 | 220 | 5 | 1.1 | 0.9 | 28.2556
1058 | 1 | 0 | 0 | 0 | 0 | 0 | 1.0428 | -10.9736 | 220 | 5 | 1.1 | 0.9 | 27.4248
1059 | 1 | 0 | 0 | 0 | 0 | 0 | 1.033 | -5.4855 | 220 | 5 | 1.1 | 0.9 | 28.0789
1060 | 2 | 0 | 0 | 0 | 0 | 0 | 1.0108 | -7.6921 | 380 | 5 | 1.1 | 0.9 | 29.3065
1061 | 1 | 374.3666 | 36.4 | 0 | 0 | 0 | 1.0429 | -24.3227 | 220 | 5 | 1.1 | 0.9 | 29.9493
1062 | 1 | 93.6428 | 16.5 | 0 | 0 | 0 | 1.0402 | -3.8997 | 220 | 5 | 1.1 | 0.9 | 32.4965
1063 | 2 | 0 | 0 | 0 | 0 | 0 | 1.0345 | -4.6812 | 380 | 5 | 1.1 | 0.9 | 30.763
1064 | 1 | 0 | 0 | 0 | 0 | 0 | 1.0946 | -0.86993 | 220 | 5 | 1.1 | 0.9 | 31.2389
1065 | 1 | 0 | 0 | 0 | 0 | 0 | 1.054 | -6.1744 | 220 | 5 | 1.1 | 0.9 | 27.4927
1066 | 1 | 0 | 0 | 0 | 0 | 0 | 1.0549 | -11.3431 | 220 | 5 | 1.1 | 0.9 | 28.7207
1067 | 1 | 0 | 0 | 0 | 0 | 0 | 1.0447 | -7.2841 | 220 | 5 | 1.1 | 0.9 | 32.9504
1068 | 1 | 0 | 0 | 0 | 0 | 0 | 1.0521 | -12.6797 | 220 | 5 | 1.1 | 0.9 | 30.3625
1069 | 2 | 0 | 0 | 0 | 0 | 0 | 1.0432 | -18.0739 | 220 | 5 | 1.1 | 0.9 | 31.7269
1070 | 2 | 0 | 0 | 0 | 0 | 0 | 0.99967 | -14.4761 | 380 | 5 | 1.1 | 0.9 | 27.1949
1071 | 1 | 0 | 0 | 0 | 0 | 0 | 1.0459 | -14.7435 | 220 | 5 | 1.1 | 0.9 | 27.5045
1072 | 1 | 63.8264 | 0 | 0 | 0 | 0 | 1.0401 | -2.4024 | 220 | 5 | 1.1 | 0.9 | 27.6554
1073 | 1 | 288.1055 | 70.8 | 0 | 0 | 0 | 1.0184 | -16.108 | 220 | 5 | 1.1 | 0.9 | 27.0917
1074 | 1 | 105.1329 | 16.3 | 0 | 0 | 0 | 1.0376 | -2.8443 | 220 | 5 | 1.1 | 0.9 | 32.5319
1075 | 1 | 217.0167 | 26.7 | 0 | 0 | 0 | 0.98594 | -22.4206 | 220 | 5 | 1.1 | 0.9 | 28.5218
1076 | 1 | 0 | 0 | 0 | 0 | 0 | 1.0538 | -15.2717 | 220 | 5 | 1.1 | 0.9 | 32.9794
1077 | 1 | 2.5571 | 0.4 | 0 | 0 | 0 | 1.0286 | -18.9057 | 220 | 5 | 1.1 | 0.9 | 31.4288
1078 | 1 | 0 | 0 | 0 | 0 | 0 | 1.072 | -23.6009 | 220 | 5 | 1.1 | 0.9 | 28.5037
1079 | 1 | 0 | 0 | 0 | 0 | 0 | 1.0142 | -16.1301 | 220 | 5 | 1.1 | 0.9 | 32.9508
1080 | 1 | 180.1426 | 0.56 | 0 | 0 | 0 | 0.99202 | -14.5712 | 380 | 5 | 1.1 | 0.9 | 32.2112
1081 | 1 | 0 | 0 | 0 | 0 | 0 | 1.0197 | -19.557 | 220 | 5 | 1.1 | 0.9 | 27.99
1082 | 1 | 111.952 | 25.6 | 0 | 0 | 0 | 1.0337 | -10.806 | 220 | 5 | 1.1 | 0.9 | 28.1119
1083 | 1 | 31.2313 | 5.3 | 0 | 0 | 0 | 1.0438 | -25.6458 | 220 | 5 | 1.1 | 0.9 | 31.0811
1084 | 1 | 206.7881 | 20.7 | 0 | 0 | 0 | 1.0359 | -12.7276 | 220 | 5 | 1.1 | 0.9 | 27.4697
1085 | 1 | 336.947 | 28.23 | 0 | 0 | 0 | 1.0411 | -12.6173 | 220 | 5 | 1.1 | 0.9 | 30.5071
1086 | 2 | 0 | 0 | 0 | 0 | 0 | 1.0573 | -34.8719 | 220 | 5 | 1.1 | 0.9 | 27.3996
1087 | 1 | -32.3053 | -6.93 | 0 | 0 | 0 | 1.0206 | -6.2795 | 380 | 5 | 1.1 | 0.9 | 28.3278
1088 | 1 | 193.3887 | 71.42 | 0 | 0 | 0 | 1.0353 | -16.025 | 220 | 5 | 1.1 | 0.9 | 32.6906
1089 | 2 | 0 | 0 | 0 | 0 | 0 | 1.0271 | -14.2006 | 220 | 5 | 1.1 | 0.9 | 29.9914
1090 | 1 | 75.6064 | 10.8 | 0 | 0 | 0 | 1.0426 | -25.8267 | 220 | 5 | 1.1 | 0.9 | 30.4423
1091 | 1 | 0 | 0 | 0 | 0 | 0 | 1.0122 | -21.475 | 220 | 5 | 1.1 | 0.9 | 28.6181
1092 | 2 | 0 | 0 | 0 | 0 | 0 | 1.0353 | -15.1967 | 220 | 5 | 1.1 | 0.9 | 29.6404
1093 | 1 | 6.8191 | 0.8 | 0 | 0 | 0 | 1.0491 | -24.0877 | 220 | 5 | 1.1 | 0.9 | 27.798
1094 | 1 | 0 | 0 | 0 | 0 | 0 | 0.99301 | -15.0306 | 380 | 5 | 1.1 | 0.9 | 30.0997
1095 | 1 | 167.0159 | 31.8 | 0 | 0 | 0 | 1.0368 | -10.7982 | 220 | 5 | 1.1 | 0.9 | 27.3237
1096 | 2 | 0 | 0 | 0 | 0 | 0 | 1.0374 | -9.1233 | 380 | 5 | 1.1 | 0.9 | 27.2895
1097 | 2 | 0 | 0 | 0 | 0 | 0 | 0.99994 | -10.954 | 380 | 5 | 1.1 | 0.9 | 31.0779
1098 | 1 | 0 | 0 | 0 | 0 | 0 | 1.0522 | -0.72038 | 220 | 5 | 1.1 | 0.9 | 27.3299
1099 | 1 | 0 | 0 | 0 | 0 | 0 | 1.0469 | -19.8202 | 380 | 5 | 1.1 | 0.9 | 30.1277
1100 | 1 | 0 | 0 | 0 | 0 | 0 | 0.98998 | -15.6248 | 380 | 5 | 1.1 | 0.9 | 28.5962
1101 | 1 | 69.6397 | 15.7 | 0 | 0 | 0 | 1.0537 | -12.3732 | 220 | 5 | 1.1 | 0.9 | 28.1262
1102 | 1 | 590.5651 | 89.04 | 0 | 0 | 0 | 1.0541 | -16.4658 | 380 | 5 | 1.1 | 0.9 | 30.4399
1103 | 1 | 0 | 0 | 0 | 0 | 0 | 1.0449 | -13.9855 | 220 | 5 | 1.1 | 0.9 | 28.7788
1104 | 1 | 0 | 0 | 0 | 0 | 0 | 1.0403 | -12.028 | 220 | 5 | 1.1 | 0.9 | 29.7383
1105 | 1 | 0 | 0 | 0 | 0 | 0 | 1.0481 | -10.4675 | 220 | 5 | 1.1 | 0.9 | 27.8338
1106 | 1 | 233.3825 | 11.4 | 0 | 0 | 0 | 1.048 | -26.5023 | 220 | 5 | 1.1 | 0.9 | 27.7589
1107 | 1 | 0 | 0 | 0 | 0 | 0 | 1.057 | -11.9558 | 220 | 5 | 1.1 | 0.9 | 27.6392
1108 | 1 | 0 | 0 | 0 | 0 | 0 | 1.0358 | -24.4508 | 220 | 5 | 1.1 | 0.9 | 27.4294
1109 | 1 | 8.5409 | 1.8 | 0 | 0 | 0 | 1.0474 | -0.93601 | 220 | 5 | 1.1 | 0.9 | 30.3223
1110 | 1 | 0 | 0 | 0 | 0 | 0 | 1.0347 | -6.0551 | 220 | 5 | 1.1 | 0.9 | 31.536
1111 | 1 | 55.814 | 10.5 | 0 | 0 | 0 | 1.0159 | -20.9039 | 220 | 5 | 1.1 | 0.9 | 31.7542
1112 | 1 | 134.489 | 45.6 | 0 | 0 | 0 | 1.0323 | -12.4171 | 220 | 5 | 1.1 | 0.9 | 32.7471
1113 | 1 | 0 | 0 | 0 | 0 | 0 | 1.05 | -7.8916 | 220 | 5 | 1.1 | 0.9 | 28.0104
1114 | 1 | 117.2538 | 35 | 0 | 0 | 0 | 1.0331 | -6.0056 | 380 | 5 | 1.1 | 0.9 | 27.8137
1115 | 2 | 0 | 0 | 0 | 0 | 0 | 1.0514 | -6.2435 | 220 | 5 | 1.1 | 0.9 | 29.8197
1116 | 1 | 0 | 0 | 0 | 0 | 0 | 1.0638 | -20.1741 | 220 | 5 | 1.1 | 0.9 | 32.166
1117 | 1 | 57.8598 | 11.4 | 0 | 0 | 0 | 1.0368 | -22.7671 | 220 | 5 | 1.1 | 0.9 | 31.6024
1118 | 1 | 63.315 | 2.7 | 0 | 0 | 0 | 1.0422 | -11.956 | 220 | 5 | 1.1 | 0.9 | 30.3491
1119 | 1 | 0 | 0 | 0 | 0 | 0 | 1.0268 | -3.9443 | 380 | 5 | 1.1 | 0.9 | 27.9407
1120 | 1 | -25.5033 | -4.7 | 0 | 0 | 0 | 1.0271 | -14.8615 | 220 | 5 | 1.1 | 0.9 | 29.3476
1121 | 2 | 0 | 0 | 0 | 0 | 0 | 1.0524 | -3.583 | 220 | 5 | 1.1 | 0.9 | 31.3161
1122 | 1 | 112.8044 | 27.4 | 0 | 0 | 0 | 1.0184 | -10.5282 | 220 | 5 | 1.1 | 0.9 | 29.2405
1123 | 1 | 0 | 0 | 0 | 0 | 0 | 1.0252 | -16.3137 | 220 | 5 | 1.1 | 0.9 | 27.2347
1124 | 1 | 0 | 0 | 0 | 0 | 0 | 1.0183 | -10.4935 | 220 | 5 | 1.1 | 0.9 | 30.5033
1125 | 1 | 54.2798 | 9.2 | 0 | 0 | 0 | 1.0278 | -21.8479 | 220 | 5 | 1.1 | 0.9 | 31.3208
1126 | 1 | 894.1498 | 126 | 0 | 0 | 0 | 1.0304 | -18.4129 | 220 | 5 | 1.1 | 0.9 | 31.2886
1127 | 1 | 134.489 | 25.6 | 0 | 0 | 0 | 1.0333 | -12.6896 | 220 | 5 | 1.1 | 0.9 | 27.9892
1128 | 1 | 354.4209 | 32.36 | 0 | 0 | 0 | 1.0311 | -44.3337 | 220 | 5 | 1.1 | 0.9 | 29.0159
1129 | 1 | 381.1857 | 51.8 | 0 | 0 | 0 | 1.0538 | -25.6159 | 220 | 5 | 1.1 | 0.9 | 29.455
1130 | 1 | 258.2721 | 7.9 | 0 | 0 | 0 | 1.055 | -28.678 | 220 | 5 | 1.1 | 0.9 | 29.5229
1131 | 2 | 0 | 0 | 0 | 0 | 0 | 1.0723 | 6.181 | 380 | 5 | 1.3 | 0.7 | 27.685
1132 | 1 | 260.8292 | 21.5 | 0 | 0 | 0 | 1.0576 | -16.5101 | 380 | 5 | 1.1 | 0.9 | 29.3132
1133 | 1 | 0 | 0 | 0 | 0 | 0 | 1.0301 | -12.9884 | 220 | 5 | 1.1 | 0.9 | 30.0398
1134 | 1 | 0 | 0 | 0 | 0 | 0 | 1.0511 | -24.0968 | 220 | 5 | 1.1 | 0.9 | 31.2634
1135 | 2 | 0 | 0 | 0 | 0 | 0 | 1.0546 | -0.18804 | 380 | 5 | 1.1 | 0.9 | 30.4167
1136 | 1 | 288.9579 | 27.7 | 0 | 0 | 0 | 1.025 | -11.5386 | 220 | 5 | 1.1 | 0.9 | 29.4296
1137 | 1 | 15.7009 | 3.4 | 0 | 0 | 0 | 1.0478 | -6.2823 | 220 | 5 | 1.1 | 0.9 | 32.5656
1138 | 1 | -29.2708 | -7.1 | 0 | 0 | 0 | 1.0112 | -11.4176 | 380 | 5 | 1.1 | 0.9 | 30.5885
1139 | 1 | -32.8679 | 29.9 | 0 | 0 | 0 | 1.049 | -2.4143 | 220 | 5 | 1.1 | 0.9 | 32.8487
1140 | 2 | 0 | 0 | 0 | 0 | 0 | 1.0019 | -12.535 | 380 | 5 | 1.1 | 0.9 | 32.2043
1141 | 1 | 0 | 0 | 0 | 0 | 0 | 1.0405 | -8.8781 | 220 | 5 | 1.1 | 0.9 | 31.0418
1142 | 1 | 0 | 0 | 0 | 0 | 0 | 1.0505 | 0.17044 | 220 | 5 | 1.1 | 0.9 | 32.3959
1143 | 1 | 0 | 0 | 0 | 0 | 0 | 1.0406 | -21.1159 | 220 | 5 | 1.1 | 0.9 | 32.9474
1144 | 1 | 144.8881 | 19.6 | 0 | 0 | 0 | 1.0743 | -26.369 | 220 | 5 | 1.1 | 0.9 | 28.3253
1145 | 1 | -35.6978 | -6.16 | 0 | 0 | 0 | 1.0212 | -15.2292 | 220 | 5 | 1.1 | 0.9 | 31.1463
1146 | 1 | 0 | 0 | 0 | 0 | 0 | 1.0556 | -14.9563 | 220 | 5 | 1.1 | 0.9 | 32.5127
1147 | 1 | 81.0616 | 17.8 | 0 | 0 | 0 | 1.0509 | -28.7894 | 220 | 5 | 1.1 | 0.9 | 27.1044
1148 | 1 | 242.7587 | 20 | 0 | 0 | 0 | 1.0378 | -21.1106 | 220 | 5 | 1.1 | 0.9 | 31.7969
1149 | 1 | 277.0245 | 42.7 | 0 | 0 | 0 | 1.0181 | -19.3039 | 220 | 5 | 1.1 | 0.9 | 27.5364
1150 | 1 | 62.9741 | 11 | 0 | 0 | 0 | 1.0538 | -11.2943 | 220 | 5 | 1.1 | 0.9 | 32.4993
1151 | 1 | 577.4043 | 52.5 | 0 | 0 | 0 | 1.0598 | -19.5611 | 220 | 5 | 1.1 | 0.9 | 30.6721
1152 | 1 | 0 | 0 | 0 | 0 | 0 | 1.0728 | -41.9987 | 220 | 5 | 1.1 | 0.9 | 27.9724
1153 | 1 | 591.7243 | 87.2 | 0 | 0 | 0 | 1.0467 | -17.8933 | 380 | 5 | 1.1 | 0.9 | 27.2365
1154 | 2 | 0 | 0 | 0 | 0 | 0 | 1.0638 | -8.9062 | 380 | 5 | 1.1 | 0.9 | 31.9669
1155 | 1 | 0 | 0 | 0 | 0 | 0 | 1.0386 | -22.1389 | 220 | 5 | 1.1 | 0.9 | 27.837
1156 | 1 | 95.5692 | 17 | 0 | 0 | 0 | 1.0402 | -7.4021 | 220 | 5 | 1.1 | 0.9 | 32.6372
1157 | 1 | 65.5312 | 2 | 0 | 0 | 0 | 1.0472 | -16.1753 | 220 | 5 | 1.1 | 0.9 | 27.5452
1158 | 1 | 30.5494 | 5.8 | 0 | 0 | 0 | 1.0311 | -5.7496 | 220 | 5 | 1.1 | 0.9 | 32.0279
1159 | 1 | 190.2519 | 8.9 | 0 | 0 | 0 | 1.0683 | -23.3492 | 220 | 5 | 1.1 | 0.9 | 29.5412
1160 | 1 | 86.193 | 8.1 | 0 | 0 | 0 | 1.0343 | -8.6168 | 220 | 5 | 1.1 | 0.9 | 32.2364
1161 | 1 | 0 | 0 | 0 | 0 | 0 | 1.043 | -11.4169 | 220 | 5 | 1.1 | 0.9 | 31.6114
1162 | 1 | 405.5639 | 68.5 | 0 | 0 | 0 | 1.0352 | -19.2984 | 220 | 5 | 1.1 | 0.9 | 32.1173
1163 | 1 | 398.9153 | 13.1 | 0 | 0 | 0 | 1.034 | -20.0558 | 220 | 5 | 1.1 | 0.9 | 29.8215
1164 | 1 | 190.9338 | 19.7 | 0 | 0 | 0 | 1.0361 | -23.1321 | 220 | 5 | 1.1 | 0.9 | 31.2826
1165 | 1 | -6.0519 | -1.43 | 0 | 0 | 0 | 1.0339 | -2.1368 | 380 | 5 | 1.1 | 0.9 | 28.912
1166 | 1 | 0 | 0 | 0 | 0 | 0 | 1.0521 | -3.73 | 220 | 5 | 1.1 | 0.9 | 27.283
1167 | 1 | 20.3038 | 3.3 | 0 | 0 | 0 | 1.0158 | -16.2633 | 220 | 5 | 1.1 | 0.9 | 28.3944
1168 | 2 | 0 | 0 | 0 | 0 | 0 | 1.0489 | 4.2237 | 380 | 5 | 1.1 | 0.9 | 27.0082
1169 | 1 | 0 | 0 | 0 | 0 | 0 | 1.0277 | -13.7194 | 220 | 5 | 1.1 | 0.9 | 29.1782
1170 | 1 | 0 | 0 | 0 | 0 | 0 | 1.0344 | -4.452 | 380 | 5 | 1.1 | 0.9 | 29.963
1171 | 1 | 0 | 0 | 0 | 0 | 0 | 1.0236 | -16.3593 | 220 | 5 | 1.1 | 0.9 | 27.1164
1172 | 2 | 0 | 0 | 0 | 0 | 0 | 1.0669 | -11.2395 | 220 | 5 | 1.1 | 0.9 | 27.0464
1173 | 1 | 117.9357 | 9.5 | 0 | 0 | 0 | 1.046 | -8.6436 | 220 | 5 | 1.1 | 0.9 | 31.1188
1174 | 1 | 0 | 0 | 0 | 0 | 0 | 1.0517 | -13.395 | 220 | 5 | 1.1 | 0.9 | 27.6026
1175 | 1 | 216.8463 | 40.8 | 0 | 0 | 0 | 1.0709 | -25.1789 | 220 | 5 | 1.1 | 0.9 | 27.4431
1176 | 1 | 116.231 | 16.1 | 0 | 0 | 0 | 1.0347 | -23.363 | 220 | 5 | 1.1 | 0.9 | 29.9736
1177 | 2 | 0 | 0 | 0 | 0 | 0 | 1.0674 | -21.1179 | 380 | 5 | 1.1 | 0.9 | 31.309
1178 | 1 | 149.8489 | 29.3 | 0 | 0 | 0 | 1.0315 | -3.5416 | 220 | 5 | 1.1 | 0.9 | 32.863
1179 | 1 | 0 | 0 | 0 | 0 | 0 | 1.0907 | -9.6631 | 380 | 5 | 1.1 | 0.9 | 28.7724
1180 | 1 | 0 | 0 | 0 | 0 | 0 | 1.0445 | -25.5773 | 220 | 5 | 1.1 | 0.9 | 27.7051
1181 | 2 | 0 | 0 | 0 | 0 | 0 | 1.0526 | -0.55961 | 220 | 5 | 1.1 | 0.9 | 27.4112
1182 | 1 | 0 | 0 | 0 | 0 | 0 | 1.0615 | -3.4731 | 220 | 5 | 1.1 | 0.9 | 28.2451
1183 | 1 | 497.1098 | 47 | 0 | 0 | 0 | 1.0754 | -30.7748 | 220 | 5 | 1.1 | 0.9 | 27.6003
1184 | 1 | 0 | 0 | 0 | 0 | 0 | 1.0422 | -18.1441 | 220 | 5 | 1.1 | 0.9 | 27.0203
1185 | 1 | 0 | 0 | 0 | 0 | 0 | 1.0488 | -10.2989 | 220 | 5 | 1.1 | 0.9 | 28.7104
1186 | 1 | 0 | 0 | 0 | 0 | 0 | 1.0519 | -15.2641 | 220 | 5 | 1.1 | 0.9 | 27.9852
1187 | 1 | -172.1984 | -129.29 | 0 | 0 | 0 | 1.0238 | -17.0456 | 380 | 5 | 1.1 | 0.9 | 27.1095
1188 | 1 | 0 | 0 | 0 | 0 | 0 | 1.0211 | -6.1536 | 380 | 5 | 1.1 | 0.9 | 29.1278
1189 | 1 | 142.1604 | 16.5 | 0 | 0 | 0 | 1.0335 | -20.1363 | 220 | 5 | 1.1 | 0.9 | 31.9555
1190 | 1 | 100.5301 | 11.1 | 0 | 0 | 0 | 1.0426 | -11.4704 | 220 | 5 | 1.1 | 0.9 | 28.822
1191 | 2 | 0 | 0 | 0 | 0 | 0 | 1.0233 | -10.4386 | 380 | 5 | 1.1 | 0.9 | 31.2606
1192 | 2 | 0 | 0 | 0 | 0 | 0 | 1.0715 | -11.7056 | 220 | 5 | 1.1 | 0.9 | 31.3724
1193 | 1 | 334.3046 | 32.1 | 0 | 0 | 0 | 1.0404 | -25.9986 | 220 | 5 | 1.1 | 0.9 | 27.1533
1194 | 1 | 66.5541 | 13.1 | 0 | 0 | 0 | 1.0219 | -13.7967 | 220 | 5 | 1.1 | 0.9 | 32.7707
1195 | 1 | 68.9407 | 20.5 | 0 | 0 | 0 | 1.0666 | -23.8599 | 220 | 5 | 1.1 | 0.9 | 27.8341
1196 | 2 | 0 | 0 | 0 | 0 | 0 | 1.0433 | -9.9306 | 380 | 5 | 1.1 | 0.9 | 31.3048
1197 | 1 | 0 | 0 | 0 | 0 | 0 | 1.0434 | -7.6974 | 220 | 5 | 1.1 | 0.9 | 29.2767
1198 | 1 | 192.1271 | 14.5 | 0 | 0 | 0 | 1.0482 | -24.8064 | 220 | 5 | 1.1 | 0.9 | 32.2093
1199 | 1 | 24.2418 | 6.3 | 0 | 0 | 0 | 1.0436 | -11.8574 | 220 | 5 | 1.1 | 0.9 | 32.9698
1200 | 1 | 0 | 0 | 0 | 0 | 0 | 1.0511 | -3.8829 | 220 | 5 | 1.1 | 0.9 | 28.1599
1201 | 1 | 0 | 0 | 0 | 0 | 0 | 1.0494 | -8.6382 | 220 | 5 | 1.1 | 0.9 | 31.9167
1202 | 2 | 0 | 0 | 0 | 0 | 0 | 1.0355 | -15.5193 | 220 | 5 | 1.1 | 0.9 | 30.033
1203 | 2 | 0 | 0 | 0 | 0 | 0 | 1.0781 | -12.2201 | 380 | 5 | 1.1 | 0.9 | 32.7926
1204 | 1 | 0 | 0 | 0 | 0 | 0 | 1.084 | -26.4869 | 220 | 5 | 1.1 | 0.9 | 30.9485
1205 | 1 | 140.4557 | 14.4 | 0 | 0 | 0 | 1.0413 | -24.4156 | 220 | 5 | 1.1 | 0.9 | 30.5594
1206 | 1 | 0 | 0 | 0 | 0 | 0 | 1.0476 | -12.9324 | 220 | 5 | 1.1 | 0.9 | 28.3771
1207 | 1 | 449.9901 | -98.64 | 0 | 0 | 0 | 1.0341 | -14.7491 | 380 | 5 | 1.1 | 0.9 | 31.3122
1208 | 1 | -3.563 | -1.43 | 0 | 0 | 0 | 0.98849 | -18.6427 | 380 | 5 | 1.1 | 0.9 | 28.7292
1209 | 1 | 215.7211 | 29.1 | 0 | 0 | 0 | 1.0737 | -26.4229 | 220 | 5 | 1.1 | 0.9 | 32.0746
1210 | 1 | 132.9547 | 19.3 | 0 | 0 | 0 | 1.0348 | -6.6997 | 220 | 5 | 1.1 | 0.9 | 32.8636
1211 | 1 | 0 | 0 | 0 | 0 | 0 | 1.027 | -9.1793 | 220 | 5 | 1.1 | 0.9 | 27.0468
1212 | 1 | 368.7409 | -6.9 | 0 | 0 | 0 | 1.0715 | -48.1324 | 220 | 5 | 1.1 | 0.9 | 32.7278
1213 | 1 | 0 | 0 | 0 | 0 | 0 | 1.0428 | -25.3478 | 220 | 5 | 1.1 | 0.9 | 29.1508
1214 | 1 | 69.4692 | 12.5 | 0 | 0 | 0 | 1.0365 | -12.3574 | 220 | 5 | 1.1 | 0.9 | 29.9299
1215 | 1 | 0 | 0 | 0 | 0 | 0 | 1.0509 | -25.1385 | 220 | 5 | 1.1 | 0.9 | 32.5445
1216 | 1 | 67.5769 | 9.6 | 0 | 0 | 0 | 1.0428 | -25.8047 | 220 | 5 | 1.1 | 0.9 | 31.6557
1217 | 1 | 649.1749 | 62.8 | 0 | 0 | 0 | 0.99819 | -23.4611 | 220 | 5 | 1.1 | 0.9 | 28.4593
1218 | 1 | 487.7336 | 89.3 | 0 | 0 | 0 | 1.0181 | -20.595 | 220 | 5 | 1.1 | 0.9 | 27.5811
1219 | 2 | 0 | 0 | 0 | 0 | 0 | 1.0429 | -9.4008 | 380 | 5 | 1.1 | 0.9 | 32.0474
1220 | 1 | 0 | 0 | 0 | 0 | 0 | 1.0453 | -4.4735 | 220 | 5 | 1.1 | 0.9 | 31.4824
1221 | 1 | 368.5704 | 75.3 | 0 | 0 | 0 | 0.98622 | -22.981 | 220 | 5 | 1.1 | 0.9 | 32.15
1222 | 1 | 36.5161 | 11.8 | 0 | 0 | 0 | 1.0052 | -14.948 | 380 | 5 | 1.1 | 0.9 | 29.3042
1223 | 2 | 0 | 0 | 0 | 0 | 0 | 1.0392 | -8.8791 | 220 | 5 | 1.1 | 0.9 | 29.9527
1224 | 1 | 0 | 0 | 0 | 0 | 0 | 1.0722 | -47.8415 | 220 | 5 | 1.1 | 0.9 | 29.7901
1225 | 1 | 0 | 0 | 0 | 0 | 0 | 1.0683 | -10.1148 | 220 | 5 | 1.1 | 0.9 | 28.8883
1226 | 1 | 0 | 0 | 0 | 0 | 0 | 1.048 | -8.4901 | 220 | 5 | 1.1 | 0.9 | 29.014
1227 | 1 | 254.0102 | 99.8 | 0 | 0 | 0 | 1.0397 | -7.3691 | 220 | 5 | 1.1 | 0.9 | 31.3119
1228 | 2 | 0 | 0 | 0 | 0 | 0 | 1.0475 | -19.531 | 380 | 5 | 1.1 | 0.9 | 31.5184
1229 | 1 | 75.7769 | 7.68 | 0 | 0 | 0 | 1.0033 | -3.8467 | 380 | 5 | 1.1 | 0.9 | 32.1831
1230 | 1 | 402.2737 | 34.52 | 0 | 0 | 0 | 1.0896 | -9.8469 | 380 | 5 | 1.1 | 0.9 | 32.0694
1231 | 1 | 66.2131 | 14.2 | 0 | 0 | 0 | 1.0466 | -14.5536 | 220 | 5 | 1.1 | 0.9 | 31.5236
1232 | 1 | 63.8264 | 9.1 | 0 | 0 | 0 | 1.0744 | -26.3471 | 220 | 5 | 1.1 | 0.9 | 28.9967
1233 | 1 | 159.5661 | -43.5 | 0 | 0 | 0 | 1.0411 | -24.5059 | 220 | 5 | 1.1 | 0.9 | 31.2603
1234 | 2 | 0 | 0 | 0 | 0 | 0 | 1.0539 | -12.3784 | 220 | 5 | 1.1 | 0.9 | 32.8357
1235 | 2 | 0 | 0 | 0 | 0 | 0 | 1.0197 | -15.7234 | 220 | 5 | 1.1 | 0.9 | 32.4974
1236 | 1 | 123.9024 | 24.3 | 0 | 0 | 0 | 1.0363 | -21.9256 | 220 | 5 | 1.1 | 0.9 | 32.8289
1237 | 1 | 149.508 | 26 | 0 | 0 | 0 | 1.0449 | -21.0282 | 220 | 5 | 1.1 | 0.9 | 27.2172
1238 | 1 | 8.5409 | 1.8 | 0 | 0 | 0 | 1.0382 | -11.6435 | 220 | 5 | 1.1 | 0.9 | 30.6696
1239 | 1 | 0 | 0 | 0 | 0 | 0 | 0.9845 | -18.1905 | 380 | 5 | 1.1 | 0.9 | 28.2921
1240 | 2 | 0 | 0 | 0 | 0 | 0 | 1.0197 | -19.5568 | 220 | 5 | 1.1 | 0.9 | 28.4794
1241 | 1 | 299.5274 | 56.2 | 0 | 0 | 0 | 1.0279 | -6.0418 | 220 | 5 | 1.1 | 0.9 | 32.0644
1242 | 1 | 0 | 0 | 0 | 0 | 0 | 1.049 | -21.9319 | 220 | 5 | 1.1 | 0.9 | 31.5012
1243 | 1 | 0 | 0 | 0 | 0 | 0 | 1.0519 | -3.7641 | 220 | 5 | 1.1 | 0.9 | 28.9728
1244 | 1 | 231.8482 | 36.1 | 0 | 0 | 0 | 0.99463 | -17.5621 | 220 | 5 | 1.1 | 0.9 | 30.1195
1245 | 1 | 0 | 0 | 0 | 0 | 0 | 1.0485 | -26.3958 | 220 | 5 | 1.1 | 0.9 | 28.13
1246 | 1 | 472.3907 | 37 | 0 | 0 | 0 | 1.042 | -23.5987 | 220 | 5 | 1.1 | 0.9 | 27.023
1247 | 1 | 53.5808 | 10.6 | 0 | 0 | 0 | 1.0413 | -21.5798 | 220 | 5 | 1.1 | 0.9 | 32.3997
1248 | 1 | 277.0074 | 45.11 | 0 | 0 | 0 | 1.0248 | -17.3138 | 220 | 5 | 1.1 | 0.9 | 31.2579
1249 | 1 | 75.9473 | 7.5 | 0 | 0 | 0 | 1.0365 | -16.021 | 220 | 5 | 1.1 | 0.9 | 30.1729
1250 | 1 | 9.3933 | 1.3 | 0 | 0 | 0 | 1.032 | -8.4369 | 220 | 5 | 1.1 | 0.9 | 27.3246
1251 | 1 | 127.8234 | 10.5 | 0 | 0 | 0 | 1.0509 | -15.2714 | 220 | 5 | 1.1 | 0.9 | 29.525
1252 | 2 | 0 | 0 | 0 | 0 | 0 | 1.0491 | -6.5221 | 220 | 5 | 1.1 | 0.9 | 29.2803
1253 | 1 | 0 | 0 | 0 | 0 | 0 | 1.0234 | -20.9348 | 380 | 5 | 1.1 | 0.9 | 28.0293
1254 | 2 | 0 | 0 | 0 | 0 | 0 | 1.0188 | -21.8418 | 220 | 5 | 1.1 | 0.9 | 27.9371
1255 | 1 | 0 | 0 | 0 | 0 | 0 | 1.0181 | -10.227 | 220 | 5 | 1.1 | 0.9 | 28.0391
1256 | 2 | 0 | 0 | 0 | 0 | 0 | 1.042 | -24.2737 | 220 | 5 | 1.1 | 0.9 | 30.581
1257 | 1 | 72.7083 | 18.2 | 0 | 0 | 0 | 1.0362 | -20.6979 | 220 | 5 | 1.1 | 0.9 | 27.7482
1258 | 1 | 520.0219 | 77.16 | 0 | 0 | 0 | 1.047 | -33.586 | 220 | 5 | 1.1 | 0.9 | 28.4313
1259 | 1 | 308.0512 | 71.8 | 0 | 0 | 0 | 1.0394 | -7.9995 | 220 | 5 | 1.1 | 0.9 | 32.6776
1260 | 1 | 173.7157 | 24.3 | 0 | 0 | 0 | 1.0324 | -11.7077 | 220 | 5 | 1.1 | 0.9 | 28.3168
1261 | 1 | 0 | 0 | 0 | 0 | 0 | 1.0409 | -12.0731 | 220 | 5 | 1.1 | 0.9 | 31.5831
1262 | 2 | 0 | 0 | 0 | 0 | 0 | 1.0541 | -15.8647 | 380 | 5 | 1.1 | 0.9 | 30.5882
1263 | 1 | 0 | 0 | 0 | 0 | 0 | 1.0722 | -25.0454 | 220 | 5 | 1.1 | 0.9 | 29.4789
1264 | 1 | 112.9749 | 19.3 | 0 | 0 | 0 | 1.038 | -21.15 | 220 | 5 | 1.1 | 0.9 | 30.5717
1265 | 1 | 19.7923 | 7.6 | 0 | 0 | 0 | 1.0356 | -34.4773 | 220 | 5 | 1.1 | 0.9 | 27.8017
1266 | 1 | 476.8231 | 4.6 | 0 | 0 | 0 | 1.0671 | -49.6228 | 220 | 5 | 1.1 | 0.9 | 29.9051
1267 | 1 | -397.6026 | 29.6 | 0 | 0 | 0 | 1.04 | 2.5993 | 380 | 5 | 1.1 | 0.9 | 32.8328
1268 | 1 | 0 | 0 | 0 | 0 | 0 | 1.0512 | -15.2574 | 220 | 5 | 1.1 | 0.9 | 29.5663
1269 | 1 | 38.9198 | 8 | 0 | 0 | 0 | 1.067 | -16.9853 | 220 | 5 | 1.1 | 0.9 | 28.4573
1270 | 1 | 245.1454 | 46.45 | 0 | 0 | 0 | 1.0462 | -5.9777 | 220 | 5 | 1.1 | 0.9 | 32.565
1271 | 1 | 0 | 0 | 0 | 0 | 0 | 1.058 | -22.3562 | 220 | 5 | 1.1 | 0.9 | 30.6646
1272 | 2 | 0 | 0 | 0 | 0 | 0 | 1.0542 | -0.13631 | 220 | 5 | 1.1 | 0.9 | 31.3671
1273 | 1 | 37.5389 | 4.4 | 0 | 0 | 0 | 1.0491 | -9.4815 | 220 | 5 | 1.1 | 0.9 | 30.2604
1274 | 2 | 0 | 0 | 0 | 0 | 0 | 1.0511 | -3.8829 | 220 | 5 | 1.1 | 0.9 | 27.0672
1275 | 1 | 347.0904 | 19.81 | 0 | 0 | 0 | 1.0604 | -25.8179 | 220 | 5 | 1.1 | 0.9 | 31.5342
1276 | 1 | 172.5223 | -2.9 | 0 | 0 | 0 | 1.03 | -32.5153 | 220 | 5 | 1.1 | 0.9 | 32.8722
1277 | 2 | 0 | 0 | 0 | 0 | 0 | 1.0508 | 0.63604 | 220 | 5 | 1.1 | 0.9 | 31.2971
1278 | 1 | 692.2032 | 95.5 | 0 | 0 | 0 | 1.015 | -2.776 | 380 | 5 | 1.1 | 0.9 | 31.8525
1279 | 1 | 156.1566 | 27.1 | 0 | 0 | 0 | 1.0446 | -21.0769 | 220 | 5 | 1.1 | 0.9 | 32.1095
1280 | 1 | 0 | 0 | 0 | 0 | 0 | 1.0036 | -22.5365 | 220 | 5 | 1.1 | 0.9 | 32.9952
1281 | 1 | 193.8319 | 22.3 | 0 | 0 | 0 | 1.0367 | -22.9065 | 220 | 5 | 1.1 | 0.9 | 28.7317
1282 | 1 | 355.7847 | 63 | 0 | 0 | 0 | 1.0548 | -11.1646 | 220 | 5 | 1.1 | 0.9 | 29.6963
1283 | 1 | 35.4932 | 0 | 0 | 0 | 0 | 1.0702 | 7.8113 | 220 | 5 | 1.1 | 0.9 | 30.257
1284 | 1 | 699.4655 | 91.6 | 0 | 0 | 0 | 1.0523 | -36.5195 | 220 | 5 | 1.1 | 0.9 | 27.9147
1285 | 1 | 117.9357 | 35.1 | 0 | 0 | 0 | 1.0278 | -44.4295 | 220 | 5 | 1.1 | 0.9 | 29.8859
1286 | 1 | 97.4444 | 19.7 | 0 | 0 | 0 | 1.0204 | -10.1905 | 220 | 5 | 1.1 | 0.9 | 28.6619
1287 | 1 | 107.9287 | -9.8 | 0 | 0 | 0 | 1.0482 | -31.6705 | 220 | 5 | 1.1 | 0.9 | 32.0216
1288 | 2 | 0 | 0 | 0 | 0 | 0 | 1.0538 | -15.8892 | 380 | 5 | 1.1 | 0.9 | 29.0824
1289 | 1 | 0 | 0 | 0 | 0 | 0 | 1.0711 | -27.2844 | 220 | 5 | 1.1 | 0.9 | 27.4901
1290 | 1 | 486.1993 | 61.4 | 0 | 0 | 0 | 1.0461 | -20.0098 | 220 | 5 | 1.1 | 0.9 | 27.0605
1291 | 1 | 0 | 0 | 0 | 0 | 0 | 1.0396 | -20.6462 | 220 | 5 | 1.1 | 0.9 | 32.1633
1292 | 1 | 0 | 0 | 0 | 0 | 0 | 1.0369 | -22.7471 | 220 | 5 | 1.1 | 0.9 | 32.1531
1293 | 1 | 0 | 0 | 0 | 0 | 0 | 0.9837 | -3.7852 | 380 | 5 | 1.1 | 0.9 | 32.6045
1294 | 1 | 0 | 0 | 0 | 0 | 0 | 1.046 | 1.7298 | 380 | 5 | 1.1 | 0.9 | 27.4353
1295 | 1 | 474.4364 | 33.6 | 0 | 0 | 0 | 1.0513 | -15.1633 | 220 | 5 | 1.1 | 0.9 | 29.3686
1296 | 1 | 5.2848 | 1.6 | 0 | 0 | 0 | 1.0477 | -23.7039 | 220 | 5 | 1.1 | 0.9 | 29.5692
1297 | 2 | 0 | 0 | 0 | 0 | 0 | 1.0203 | -11.4215 | 380 | 5 | 1.1 | 0.9 | 32.1653
1298 | 1 | 155.1337 | 21 | 0 | 0 | 0 | 1.036 | -23.0621 | 220 | 5 | 1.1 | 0.9 | 28.5685
1299 | 1 | 0 | 0 | 0 | 0 | 0 | 1.0401 | -20.5553 | 220 | 5 | 1.1 | 0.9 | 28.8132
1300 | 1 | 237.6444 | 21.2 | 0 | 0 | 0 | 0.99166 | -18.5772 | 220 | 5 | 1.1 | 0.9 | 31.3964
1301 | 1 | -0.95467 | 0 | 0 | 0 | 0 | 1.0904 | -9.662 | 380 | 5 | 1.1 | 0.9 | 28.0803
1302 | 1 | 6.3076 | 0.2 | 0 | 0 | 0 | 1.04 | -11.4967 | 220 | 5 | 1.1 | 0.9 | 30.8122
1303 | 2 | 0 | 0 | 0 | 0 | 0 | 1.0473 | -14.8393 | 220 | 5 | 1.1 | 0.9 | 31.4533
1304 | 2 | 0 | 0 | 0 | 0 | 0 | 1.0355 | -14.1873 | 220 | 5 | 1.1 | 0.9 | 28.0827
1305 | 1 | 0 | 0 | 0 | 0 | 0 | 1.0422 | -24.2763 | 220 | 5 | 1.1 | 0.9 | 28.3317
1306 | 2 | 0 | 0 | 0 | 0 | 0 | 1.047 | -17.0743 | 220 | 5 | 1.1 | 0.9 | 31.1989
1307 | 1 | 109.0539 | 12.8 | 0 | 0 | 0 | 1.043 | -11.0725 | 220 | 5 | 1.1 | 0.9 | 31.767
1308 | 1 | 150.8718 | 24.5 | 0 | 0 | 0 | 1.0434 | -25.5753 | 220 | 5 | 1.1 | 0.9 | 32.7201
1309 | 1 | 0 | 0 | 0 | 0 | 0 | 1.0511 | -3.7854 | 220 | 5 | 1.1 | 0.9 | 28.8519
1310 | 2 | 0 | 0 | 0 | 0 | 0 | 0.99713 | -13.2709 | 380 | 5 | 1.1 | 0.9 | 30.2918
1311 | 1 | 70.1511 | 10.3 | 0 | 0 | 0 | 1.0444 | -21.5583 | 220 | 5 | 1.1 | 0.9 | 27.8809
1312 | 1 | 202.9013 | 12.54 | 0 | 0 | 0 | 1.021 | -10.5282 | 220 | 5 | 1.1 | 0.9 | 29.6214
1313 | 1 | 150.7013 | 25.2 | 0 | 0 | 0 | 1.0363 | -23.0261 | 220 | 5 | 1.1 | 0.9 | 28.5667
1314 | 1 | 43.6932 | 6.5 | 0 | 0 | 0 | 1.0488 | 1.0933 | 220 | 5 | 1.1 | 0.9 | 29.0928
1315 | 1 | 120.6633 | 19.6 | 0 | 0 | 0 | 1.0511 | -6.6819 | 220 | 5 | 1.1 | 0.9 | 31.8202
1316 | 1 | 94.5463 | 16.9 | 0 | 0 | 0 | 1.0227 | -6.6027 | 220 | 5 | 1.1 | 0.9 | 31.8194
1317 | 1 | 155.8156 | 18.1 | 0 | 0 | 0 | 1.0404 | -24.6773 | 220 | 5 | 1.1 | 0.9 | 31.227
1318 | 1 | 259.4313 | 21.63 | 0 | 0 | 0 | 1.0354 | -6.308 | 220 | 5 | 1.1 | 0.9 | 27.7418
1319 | 1 | 131.0624 | 16.4 | 0 | 0 | 0 | 1.0498 | -26.382 | 220 | 5 | 1.1 | 0.9 | 28.7042
1320 | 1 | 103.2577 | 18.9 | 0 | 0 | 0 | 1.0399 | -24.6296 | 220 | 5 | 1.1 | 0.9 | 32.6358
1321 | 1 | 0 | 0 | 0 | 0 | 0 | 1.0366 | 0.57724 | 220 | 5 | 1.1 | 0.9 | 29.7152
1322 | 1 | 0 | 0 | 0 | 0 | 0 | 1.0725 | -27.1921 | 220 | 5 | 1.1 | 0.9 | 30.7311
1323 | 1 | 0 | 0 | 0 | 0 | 0 | 1.04 | 2.4145 | 380 | 5 | 1.1 | 0.9 | 27.1099
1324 | 1 | 39.6529 | 3.01 | 0 | 0 | 0 | 1.02 | -20.806 | 220 | 5 | 1.1 | 0.9 | 30.1081
1325 | 2 | 0 | 0 | 0 | 0 | 0 | 1.0409 | 1.5492 | 220 | 5 | 1.1 | 0.9 | 31.1349
1326 | 1 | 0 | 0 | 0 | 0 | 0 | 1.0386 | -9.7674 | 220 | 5 | 1.1 | 0.9 | 27.3533
1327 | 2 | 0 | 0 | 0 | 0 | 0 | 1.0289 | -21.628 | 380 | 5 | 1.1 | 0.9 | 27.6917
1328 | 2 | 0 | 0 | 0 | 0 | 0 | 1.0466 | -16.441 | 220 | 5 | 1.1 | 0.9 | 29.2102
1329 | 1 | 0 | 0 | 0 | 0 | 0 | 1.0366 | 0.57722 | 220 | 5 | 1.1 | 0.9 | 32.6668
1330 | 1 | 0 | 0 | 0 | 0 | 0 | 1.0476 | -12.9324 | 220 | 5 | 1.1 | 0.9 | 28.4928
1331 | 1 | 0 | 0 | 0 | 0 | 0 | 1.0429 | -20.5275 | 220 | 5 | 1.1 | 0.9 | 27.1296
1332 | 1 | 86.193 | 8.7 | 0 | 0 | 0 | 1.0422 | -2.6764 | 220 | 5 | 1.1 | 0.9 | 31.8557
1333 | 1 | 418.5371 | 9.17 | 0 | 0 | 0 | 1.05 | -30.7216 | 220 | 5 | 1.1 | 0.9 | 32.0955
1334 | 1 | 0 | 0 | 0 | 0 | 0 | 1.0511 | -24.0973 | 220 | 5 | 1.1 | 0.9 | 30.2202
1335 | 2 | 0 | 0 | 0 | 0 | 0 | 1.0498 | -26.3786 | 220 | 5 | 1.1 | 0.9 | 32.3583
1336 | 2 | 0 | 0 | 0 | 0 | 0 | 1.0496 | -5.233 | 220 | 5 | 1.1 | 0.9 | 28.0742
1337 | 2 | 0 | 0 | 0 | 0 | 0 | 1.038 | -13.2006 | 380 | 5 | 1.1 | 0.9 | 28.648
1338 | 1 | 0 | 0 | 0 | 0 | 0 | 1.0238 | -20.8603 | 220 | 5 | 1.1 | 0.9 | 27.1227
1339 | 1 | 93.6939 | 9.42 | 0 | 0 | 0 | 1.0258 | -14.5648 | 220 | 5 | 1.1 | 0.9 | 30.5006
1340 | 1 | 13.1437 | 2.4 | 0 | 0 | 0 | 1.0019 | -19.4031 | 220 | 5 | 1.1 | 0.9 | 32.3243
1341 | 1 | 112.6339 | 15.6 | 0 | 0 | 0 | 1.0329 | -20.2021 | 220 | 5 | 1.1 | 0.9 | 30.6384
1342 | 2 | 0 | 0 | 0 | 0 | 0 | 1.0362 | -32.3779 | 380 | 5 | 1.1 | 0.9 | 27.4817
1343 | 1 | 0 | 0 | 0 | 0 | 0 | 1.0478 | -12.935 | 220 | 5 | 1.1 | 0.9 | 31.1593
1344 | 2 | 0 | 0 | 0 | 0 | 0 | 1.0612 | -8.6035 | 220 | 5 | 1.1 | 0.9 | 31.0556
1345 | 1 | 4.1426 | 1.35 | 0 | 0 | 0 | 1.0325 | -9.4661 | 220 | 5 | 1.1 | 0.9 | 28.0005
1346 | 1 | 114.1682 | 18.6 | 0 | 0 | 0 | 1.0518 | -6.6234 | 220 | 5 | 1.1 | 0.9 | 31.9739
1347 | 1 | 106.6672 | -61 | 0 | 0 | 0 | 1.048 | -25.0226 | 220 | 5 | 1.1 | 0.9 | 32.4743
1348 | 1 | 0 | 0 | 0 | 0 | 0 | 1.0737 | -24.8085 | 220 | 5 | 1.1 | 0.9 | 29.3502
1349 | 1 | 1069.5021 | -73.13 | 0 | 0 | 0 | 1.0016 | -12.6056 | 380 | 5 | 1.1 | 0.9 | 28.8526
1350 | 1 | 0 | 0 | 0 | 0 | 0 | 1.0237 | -4.653 | 380 | 5 | 1.1 | 0.9 | 30.448
1351 | 1 | 0 | 0 | 0 | 0 | 0 | 1.0402 | -8.8757 | 220 | 5 | 1.1 | 0.9 | 32.8351
1352 | 1 | -8.7795 | -2.04 | 0 | 0 | 0 | 1.0533 | -16.073 | 380 | 5 | 1.1 | 0.9 | 31.3498
1353 | 1 | 412.6898 | 59.98 | 0 | 0 | 0 | 1.0298 | -19.1501 | 220 | 5 | 1.1 | 0.9 | 31.7404
1354 | 1 | 0 | 0 | 0 | 0 | 0 | 1.0491 | -9.4816 | 220 | 5 | 1.1 | 0.9 | 31.6115

## gen
GEN_BUS | PG | QG | QMAX | QMIN | VG | MBASE | GEN_STATUS | PMAX | PMIN | RAMP_UP | RAMP_DOWN | RAMP_STARTUP | RAMP_SHUTDOWN | RAMP_UP_RD | RAMP_DOWN_RD | MIN_ON_TIME | MIN_OFF_TIME
17 | 861.3 | 56.53 | 440.32 | -172.59 | 1.0815 | 100 | 1 | 1000 | 109.1399 | 237.2749 | 451.4501 | 531.8203 | 521.9123 | 91.4631 | 190.9998 | 3 | 2
21 | 67.29 | -7.99 | 77.09 | -22.54 | 1.0628 | 100 | 1 | 160 | 17.0118 | 38.0369 | 86.5245 | 76.3527 | 76.3762 | 15.1509 | 34.6758 | 3 | 2
34 | -155.39 | 97.68 | 183.92 | -65.3 | 0.98468 | 100 | 1 | 100 | 9.5366 | 26.1483 | 53.0929 | 52.3274 | 45.278 | 10.4145 | 20.5779 | 3 | 2
43 | 83.7 | 2.5 | 55.54 | -19.16 | 1.0482 | 100 | 1 | 120 | 11.3551 | 27.9442 | 58.9858 | 58.7892 | 55.1126 | 10.9575 | 25.2117 | 3 | 2
46 | 1250.4 | 278.94 | 926.35 | -297.68 | 1.0554 | 100 | 1 | 2000 | 189.6836 | 519.2422 | 918.1937 | 950.9039 | 927.8212 | 211.4901 | 405.4258 | 3 | 2
51 | 231 | 19.11 | 124.12 | -49.84 | 1.0501 | 100 | 1 | 280 | 26.3924 | 73.2247 | 135.8447 | 150.923 | 144.6227 | 30.6855 | 57.4611 | 3 | 2
57 | 260.1 | 57.98 | 257.23 | -74.4 | 1.0189 | 100 | 1 | 540 | 50.8492 | 133.9124 | 271.3847 | 273.5119 | 278.2906 | 49.4541 | 103.1728 | 3 | 2
64 | 539.4 | 190.43 | 261.79 | -106.67 | 1.0756 | 100 | 1 | 600 | 65.214 | 138.5296 | 284.6504 | 299.7799 | 328.7039 | 59.4948 | 129.428 | 3 | 2
70 | -51.67 | -3.31 | 18.47 | -19.35 | 1.0698 | 100 | 1 | 100 | 10.9033 | 26.0975 | 53.3251 | 46.806 | 48.2388 | 10.158 | 20.0048 | 3 | 2
72 | -270 | 3.65 | 17.88 | -7.03 | 1.0454 | 100 | 1 | 100 | 9.1797 | 27.0682 | 47.9548 | 54.0164 | 46.3137 | 10.6258 | 21.2214 | 3 | 2
78 | 38.2 | -0.39 | 17.09 | -7.79 | 1.0639 | 100 | 1 | 40 | 3.6513 | 9.7324 | 18.8197 | 20.5514 | 18.6901 | 3.7201 | 8.0288 | 3 | 2
79 | 379.2 | 37.76 | 217.9 | -81.16 | 1.0487 | 100 | 1 | 480 | 51.4275 | 126.2098 | 224.2975 | 261.4859 | 217.5438 | 46.6572 | 88.6333 | 3 | 2
81 | -46.2 | 112.55 | 135.52 | -38.9 | 1.0514 | 100 | 1 | 100 | 10.1275 | 26.2096 | 52.2627 | 45.4433 | 53.2388 | 10.6712 | 18.4473 | 3 | 2
87 | 37.4 | 8.53 | 38.77 | -11.06 | 1.0691 | 100 | 1 | 80 | 7.5385 | 18.2162 | 40.373 | 36.933 | 36.6092 | 8.0291 | 15.8852 | 3 | 2
95 | 198.88 | -11.17 | 105.69 | -43.84 | 1.0579 | 100 | 1 | 240 | 23.8167 | 54.6685 | 124.7034 | 129.0565 | 129.4478 | 22.3847 | 47.327 | 3 | 2
97 | 116.7 | 13.66 | 51.3 | -23.41 | 1.0176 | 100 | 1 | 120 | 10.977 | 31.0597 | 57.4841 | 59.4212 | 54.5812 | 12.8866 | 25.9838 | 3 | 2
101 | -111.4 | 3.36 | 18.16 | -6.73 | 1.0264 | 100 | 1 | 100 | 10.9644 | 26.6545 | 49 | 49.6698 | 53.1331 | 10.8722 | 18.5269 | 3 | 2
102 | 16.5 | -0.67 | 12.37 | -9.36 | 1.0494 | 100 | 1 | 33.58 | 3.1162 | 9.1011 | 18.1184 | 15.8608 | 15.7683 | 3.519 | 6.9666 | 3 | 2
104 | 58.4 | 7.75 | 36.75 | -13.04 | 1.0355 | 100 | 1 | 80 | 8.4905 | 18.5667 | 38.6432 | 39.9074 | 36.1847 | 8.7579 | 17.338 | 3 | 2
106 | -89.2 | -1.52 | 74.03 | -25.54 | 1.0414 | 100 | 1 | 100 | 10.9164 | 25.417 | 54.0295 | 49.3852 | 52.0155 | 10.8531 | 19.6443 | 3 | 2
111 | 1274.2 | 289.74 | 926.68 | -298.31 | 1.0441 | 100 | 1 | 2000 | 208.4404 | 478.2053 | 1093.2571 | 1044.1714 | 900.53 | 184.8561 | 430.7984 | 3 | 2
113 | 59.56 | 50.82 | 96.64 | -27.81 | 1.0003 | 100 | 1 | 200 | 18.3542 | 47.227 | 90.3907 | 102.7097 | 95.9534 | 19.637 | 37.1545 | 3 | 2
114 | 855.6 | 147.86 | 440.67 | -172.15 | 1.0317 | 100 | 1 | 1000 | 101.7997 | 261.9194 | 499.423 | 529.8985 | 455.7093 | 101.9378 | 184.2139 | 3 | 2
118 | 1702.8 | 651.53 | 1097.41 | -373.91 | 1.0645 | 100 | 1 | 2400 | 222.2024 | 589.583 | 1229.2934 | 1267.9444 | 1109.128 | 251.1545 | 454.4034 | 3 | 2
133 | 1221.2 | 393.14 | 934.73 | -291.52 | 1.0726 | 100 | 1 | 2000 | 214.678 | 493.7692 | 902.5003 | 984.3035 | 925.0821 | 201.4025 | 401.6956 | 3 | 2
135 | 92.1 | 25.97 | 55.02 | -19.81 | 1.0741 | 100 | 1 | 120 | 12.4148 | 32.0664 | 58.202 | 57.6178 | 62.6783 | 12.3581 | 24.7028 | 3 | 2
136 | 171 | 10.89 | 89.55 | -35.15 | 1.0415 | 100 | 1 | 200 | 21.7682 | 47.3868 | 90.5609 | 96.5359 | 109.4431 | 18.4672 | 42.17 | 3 | 2
145 | 829.5 | 49 | 387.88 | -163.4 | 1.0289 | 100 | 1 | 900 | 83.6259 | 226.2754 | 460.4842 | 494.0947 | 427.0128 | 88.3133 | 189.5958 | 3 | 2
150 | 91.8 | 9.85 | 54.91 | -19.88 | 1.0495 | 100 | 1 | 120 | 11.8888 | 31.9663 | 59.5579 | 58.9108 | 58.7869 | 10.8165 | 22.137 | 3 | 2
152 | 837 | 83.03 | 550.69 | -185.15 | 1.0271 | 100 | 1 | 1200 | 121.0455 | 277.9133 | 571.5498 | 630.656 | 584.9268 | 123.6444 | 257.9523 | 3 | 2
154 | 58.2 | 5.6 | 36.8 | -13.01 | 1.0428 | 100 | 1 | 80 | 7.3733 | 20.3847 | 42.2207 | 36.6619 | 38.0544 | 7.4632 | 14.7595 | 3 | 2
156 | -124.15 | 7.32 | 38.05 | -11.59 | 1.0499 | 100 | 1 | 100 | 10.3538 | 26.686 | 50.4291 | 49.2957 | 52.127 | 9.8079 | 21.5912 | 3 | 2
178 | 1504.8 | 364.78 | 906.61 | -319.44 | 1.108 | 100 | 1 | 2000 | 202.6574 | 526.4466 | 966.4854 | 965.7744 | 954.2625 | 199.946 | 436.6101 | 3 | 2
181 | 837 | 77.94 | 550.69 | -185.15 | 1.0271 | 100 | 1 | 1200 | 116.353 | 323.0689 | 652.2363 | 559.2256 | 601.7298 | 123.9931 | 244.0368 | 3 | 2
185 | -124.1 | 4.52 | 36.92 | -12.88 | 1.0368 | 100 | 1 | 100 | 9.8258 | 22.6628 | 54.7583 | 45.2387 | 46.2975 | 10.5265 | 20.7756 | 3 | 2
191 | 67.2 | 29.74 | 57.03 | -17.62 | 1.0329 | 100 | 1 | 120 | 12.7109 | 31.1487 | 56.1888 | 57.0234 | 64.1756 | 12.5162 | 23.3747 | 3 | 2
193 | -246.5 | 13.72 | 38.08 | -11.73 | 1.041 | 100 | 1 | 100 | 9.7128 | 23.5197 | 54.7839 | 52.9332 | 51.8737 | 10.1356 | 20.2026 | 3 | 2
203 | -101 | 2.33 | 18.09 | -6.79 | 1.0435 | 100 | 1 | 100 | 10.9453 | 25.2851 | 50.876 | 47.9749 | 50.3876 | 10.0575 | 21.3283 | 3 | 2
205 | 49.4 | 2.95 | 37.72 | -12.09 | 1.0477 | 100 | 1 | 80 | 8.6691 | 21.0991 | 43.0029 | 42.9841 | 40.9127 | 8.571 | 14.9104 | 3 | 2
210 | 62.6 | 7.49 | 36.4 | -13.44 | 1.0481 | 100 | 1 | 80 | 7.3249 | 19.6808 | 38.332 | 40.6308 | 37.795 | 8.5868 | 16.0056 | 3 | 2
233 | 50.6 | 13.86 | 37.66 | -12.17 | 1.0439 | 100 | 1 | 80 | 8.5639 | 20.8168 | 36.3729 | 42.4379 | 42.7524 | 7.299 | 15.7095 | 3 | 2
239 | 50.4 | 11.76 | 37.74 | -12.11 | 1.0286 | 100 | 1 | 80 | 8.278 | 21.3616 | 36.1007 | 43.9949 | 36.9793 | 7.6322 | 17.1724 | 3 | 2
244 | 1250.4 | 274.36 | 928.89 | -296.1 | 1.0439 | 100 | 1 | 2000 | 182.2128 | 544.5719 | 986.1862 | 1028.1126 | 1076.2305 | 216.8662 | 370.4793 | 3 | 2
247 | 860.8 | 121.94 | 439.37 | -173.3 | 1.0379 | 100 | 1 | 1000 | 109.1073 | 252.2547 | 450.4549 | 484.088 | 511.314 | 101.853 | 215.6702 | 3 | 2
250 | 28.1 | 1.73 | 18.52 | -6.39 | 1.0622 | 100 | 1 | 40 | 4.2668 | 9.6322 | 19.7819 | 19.2401 | 21.7615 | 3.7077 | 7.6004 | 3 | 2
255 | 40 | 3.62 | 16.99 | -7.92 | 1.0429 | 100 | 1 | 41.06 | 4.3792 | 10.0392 | 21.5317 | 22.4709 | 19.6602 | 3.7538 | 8.3856 | 3 | 2
261 | 1250.4 | 253.94 | 926.35 | -297.68 | 1.053 | 100 | 1 | 2000 | 216.6258 | 536.5597 | 1033.6669 | 1042.9135 | 1087.0763 | 183.7773 | 390.3919 | 3 | 2
264 | -0.6 | -13.17 | 111.23 | -38.16 | 1.0462 | 100 | 1 | 100 | 10.8422 | 23.7016 | 52.3196 | 50.025 | 51.3831 | 10.5397 | 21.731 | 3 | 2
270 | 15.6 | -1.26 | 11.76 | -8.89 | 1.0476 | 100 | 1 | 31.92 | 3.0127 | 8.5917 | 16.2619 | 15.0473 | 14.3959 | 3.0145 | 5.9978 | 3 | 2
271 | -241.8 | 10.63 | 58.16 | -16.52 | 1.0543 | 100 | 1 | 100 | 10.8747 | 22.7892 | 54.5399 | 49.899 | 46.0289 | 9.4859 | 20.0102 | 3 | 2
278 | 573.68 | 42.43 | 396.02 | -155.83 | 1.0394 | 100 | 1 | 912.78 | 83.0252 | 249.7058 | 432.6671 | 480.3176 | 464.8668 | 84.5343 | 172.6355 | 3 | 2
282 | 115.5 | -45.22 | 160.36 | -150.95 | 1.0356 | 100 | 1 | 472.16 | 50.8179 | 109.0479 | 255.1471 | 258.4942 | 216.9613 | 48.1571 | 100.1211 | 3 | 2
286 | 31 | 0.56 | 18.14 | -6.75 | 1.0647 | 100 | 1 | 40 | 3.9654 | 10.7668 | 21.9269 | 20.6912 | 20.9915 | 4.0111 | 7.6337 | 3 | 2
296 | 855.6 | 149.85 | 441.85 | -171.27 | 1.0309 | 100 | 1 | 1000 | 106.6234 | 252.0386 | 450.3548 | 452.4636 | 517.1971 | 95.6308 | 218.1395 | 3 | 2
300 | 836.2 | -16.43 | 962.2 | -263.65 | 1.0099 | 100 | 1 | 2000 | 190.9217 | 506.1328 | 986.2276 | 993.0348 | 937.4683 | 206.325 | 433.9519 | 3 | 2
307 | 176 | 31.77 | 88.39 | -36.19 | 1.0404 | 100 | 1 | 200 | 21.0195 | 54.8066 | 103.5214 | 106.5535 | 102.7385 | 21.1111 | 39.8015 | 3 | 2
320 | -121.3 | 13.33 | 58.35 | -16.26 | 1.0733 | 100 | 1 | 100 | 10.6094 | 27.2568 | 51.1454 | 50.1052 | 50.6672 | 10.9592 | 18.0517 | 3 | 2
323 | -53.29 | -1.42 | 19.51 | -14.74 | 1.0355 | 100 | 1 | 100 | 9.1619 | 26.493 | 54.8924 | 48.4411 | 47.4633 | 9.9574 | 21.8617 | 3 | 2
331 | 38.9 | -22.64 | 41.67 | -36.5 | 1.0532 | 100 | 1 | 119.3 | 12.9188 | 30.7292 | 61.5632 | 63.958 | 62.1262 | 11.7224 | 24.7474 | 3 | 2
334 | 110.5 | 13.69 | 95.69 | -28.93 | 1.0725 | 100 | 1 | 200 | 21.269 | 51.777 | 102.3489 | 101.5518 | 95.0261 | 19.1687 | 39.9358 | 3 | 2
345 | 78.2 | 7.2 | 34.35 | -15.5 | 1.0249 | 100 | 1 | 80 | 8.1527 | 18.5339 | 43.4106 | 40.0351 | 42.9178 | 8.4554 | 16.3331 | 3 | 2
353 | -320.4 | 4.66 | 37.39 | -12.45 | 1.0478 | 100 | 1 | 100 | 10.4159 | 24.837 | 54.0211 | 49.8629 | 48.9624 | 10.9444 | 18.4439 | 3 | 2
355 | -100.5 | 5.31 | 54.3 | -20.49 | 1.0412 | 100 | 1 | 100 | 9.6916 | 24.6458 | 53.3419 | 51.8149 | 49.9527 | 10.2008 | 18.6301 | 3 | 2
356 | -43.2 | -30.65 | 105.34 | -99.02 | 1.0377 | 100 | 1 | 100 | 9.9411 | 23.0095 | 49.0737 | 49.5528 | 51.6133 | 10.2846 | 20.5556 | 3 | 2
360 | 1367 | 286.48 | 921.62 | -304.73 | 1.0616 | 100 | 1 | 2000 | 185.8945 | 451.1328 | 1039.4996 | 1013.424 | 1076.5931 | 207.5654 | 363.9169 | 3 | 2
364 | 46.8 | 5.15 | 38.02 | -11.81 | 1.0481 | 100 | 1 | 80 | 7.9999 | 18.0651 | 43.648 | 38.3081 | 39.6493 | 7.8773 | 16.6474 | 3 | 2
367 | 31.8 | 11.5 | 39.12 | -10.71 | 1.0428 | 100 | 1 | 80 | 8.4525 | 20.9499 | 37.9191 | 37.3749 | 41.2392 | 7.5526 | 17.3433 | 3 | 2
368 | 286.5 | -15.8 | 162.4 | -61.79 | 1.0494 | 100 | 1 | 360 | 36.4205 | 89.0542 | 179.5673 | 191.5219 | 183.4866 | 34.2441 | 75.009 | 3 | 2
375 | 54.3 | 4.31 | 58.23 | -16.49 | 1.0494 | 100 | 1 | 120 | 11.1204 | 29.9434 | 63.0909 | 57.8304 | 54.8658 | 12.2813 | 24.291 | 3 | 2
382 | 76.48 | 16.9 | 76.08 | -23.59 | 1.0388 | 100 | 1 | 160 | 17.0546 | 38.0285 | 81.5642 | 74.0106 | 82.1262 | 16.4405 | 33.8829 | 3 | 2
383 | 1367 | 302.84 | 921.52 | -304.79 | 1.0615 | 100 | 1 | 2000 | 209.5195 | 504.0838 | 1056.7496 | 936.8524 | 909.2734 | 198.4765 | 419.8773 | 3 | 2
387 | 41.92 | 3.94 | 51.94 | -22.8 | 1.0365 | 100 | 1 | 120 | 10.8897 | 27.7632 | 57.1681 | 58.9519 | 60.0673 | 10.904 | 24.4352 | 3 | 2
394 | 77.6 | -15.35 | 70.15 | -58.1 | 1.0354 | 100 | 1 | 196.72 | 20.8715 | 45.8707 | 91.0976 | 94.1389 | 90.6196 | 21.1562 | 36.9599 | 3 | 2
402 | 1221.2 | 372.42 | 934.81 | -291.47 | 1.0738 | 100 | 1 | 2000 | 214.6098 | 531.7644 | 994.2425 | 1039.0165 | 1021.7356 | 189.7726 | 360.6266 | 3 | 2
405 | -95.1 | -11.62 | 88.33 | -36.33 | 1.0422 | 100 | 1 | 100 | 10.0248 | 22.6371 | 51.6481 | 48.499 | 52.2098 | 10.1621 | 19.8292 | 3 | 2
406 | 66.8 | -1.21 | 77.91 | -21.66 | 1.054 | 100 | 1 | 160 | 15.6115 | 43.3281 | 81.5607 | 81.3736 | 84.5725 | 16.7637 | 30.3427 | 3 | 2
410 | 1250.4 | 270.9 | 926.26 | -297.74 | 1.0539 | 100 | 1 | 2000 | 183.3392 | 483.8188 | 1022.1351 | 933.4221 | 1018.0022 | 187.3736 | 378.1703 | 3 | 2
411 | 80.7 | -3.29 | 55.98 | -18.76 | 1.0825 | 100 | 1 | 120 | 12.7879 | 32.593 | 55.1119 | 55.639 | 65.8716 | 11.9359 | 24.0321 | 3 | 2
412 | 31.6 | 5.75 | 18.19 | -6.74 | 1.0437 | 100 | 1 | 40 | 3.6029 | 9.1274 | 19.9653 | 21.6252 | 19.4396 | 3.6011 | 7.8006 | 3 | 2
419 | 4.5 | 0.33 | 3.31 | -2.54 | 1.0638 | 100 | 1 | 9.05 | 0.87667 | 2.1777 | 4.2557 | 4.855 | 4.0828 | 0.82309 | 1.8115 | 3 | 2
421 | 8.95 | -11.72 | 72.95 | -68.71 | 1.0576 | 100 | 1 | 214.86 | 20.7457 | 54.7159 | 111.9566 | 115.9757 | 114.2716 | 20.4138 | 40.9891 | 3 | 2
422 | 60.9 | 10.71 | 57.69 | -17.02 | 1.0552 | 100 | 1 | 120 | 12.9888 | 32.6268 | 60.701 | 59.9212 | 59.428 | 12.3809 | 24.5286 | 3 | 2
426 | 20.9 | 1.11 | 19.19 | -5.72 | 1.0591 | 100 | 1 | 40 | 3.9594 | 9.18 | 20.4031 | 18.2817 | 20.1703 | 4.3093 | 8.1952 | 3 | 2
432 | 53.2 | 2.49 | 37.24 | -12.54 | 1.0477 | 100 | 1 | 80 | 8.6219 | 21.2368 | 40.7645 | 38.4815 | 42.776 | 7.8792 | 15.0685 | 3 | 2
434 | 3.4 | -0.16 | 2.51 | -1.91 | 1.0511 | 100 | 1 | 6.83 | 0.6269 | 1.7461 | 3.2826 | 3.6755 | 3.2524 | 0.61812 | 1.3844 | 3 | 2
444 | 46.6 | -69.84 | 184.46 | -132.67 | 1.0536 | 100 | 1 | 493.35 | 52.7498 | 126.7911 | 226.1205 | 242.8517 | 238.1276 | 47.2898 | 97.5889 | 3 | 2
447 | 162.5 | -4.77 | 89.61 | -34.82 | 1.0417 | 100 | 1 | 200 | 20.4495 | 54.9231 | 98.2618 | 96.5373 | 91.9342 | 21.828 | 43.7554 | 3 | 2
451 | 855.7 | 146.13 | 441.85 | -171.27 | 1.0307 | 100 | 1 | 1000 | 100.7584 | 241.0541 | 479.7741 | 479.5497 | 518.1792 | 92.2244 | 208.8713 | 3 | 2
465 | 38.6 | 4.12 | 17.33 | -7.61 | 1.072 | 100 | 1 | 40 | 3.8448 | 9.7204 | 20.2788 | 20.1978 | 18.852 | 4.2046 | 7.491 | 3 | 2
468 | 85.54 | 0.39 | 113.97 | -35.56 | 1.0654 | 100 | 1 | 240 | 23.9538 | 60.4302 | 113.3553 | 118.8547 | 128.4777 | 25.1872 | 51.6675 | 3 | 2
469 | -136.3 | -11.71 | 70.25 | -29.33 | 1.0231 | 100 | 1 | 100 | 9.5469 | 25.6254 | 47.237 | 48.7489 | 51.1027 | 10.1798 | 19.9081 | 3 | 2
473 | 98.7 | -3.57 | 53.7 | -20.98 | 1.0555 | 100 | 1 | 120 | 11.894 | 28.8705 | 57.9019 | 59.0765 | 64.9364 | 13.0341 | 25.6649 | 3 | 2
479 | 416.7 | 119.72 | 243.61 | -88.46 | 1.042 | 100 | 1 | 540 | 56.9032 | 140.5707 | 252.3595 | 257.3999 | 246.2937 | 55.5352 | 115.1476 | 3 | 2
480 | -107.4 | 4.44 | 36.79 | -13 | 1.0285 | 100 | 1 | 100 | 10.251 | 22.9106 | 49.0201 | 46.9182 | 54.9171 | 10.933 | 18.0694 | 3 | 2
484 | -42.3 | -25.61 | 62.23 | -51.37 | 1.0503 | 100 | 1 | 100 | 10.3611 | 23.474 | 53.2402 | 47.0185 | 48.9779 | 10.6523 | 18.9346 | 3 | 2
492 | 861.3 | 143.67 | 439.2 | -173.43 | 1.072 | 100 | 1 | 1000 | 107.8443 | 225.6626 | 535.2004 | 453.8344 | 504.5664 | 105.8809 | 216.4437 | 3 | 2
493 | -26.48 | 12.72 | 38.13 | -11.64 | 1.0141 | 100 | 1 | 100 | 9.1059 | 26.2481 | 46.0825 | 54.456 | 51.4373 | 10.9021 | 21.079 | 3 | 2
498 | 56.8 | 11.49 | 37.1 | -12.76 | 1.0159 | 100 | 1 | 80 | 7.5183 | 21.7916 | 38.6458 | 43.652 | 39.8822 | 8.1873 | 14.833 | 3 | 2
499 | 19.07 | 5.42 | 38.2 | -11.61 | 1.0457 | 100 | 1 | 80 | 8.3587 | 21.0748 | 40.9057 | 36.8231 | 40.2231 | 7.7158 | 15.0793 | 3 | 2
500 | 44.5 | -21.96 | 47.19 | -41.44 | 1.0538 | 100 | 1 | 135.27 | 13.2787 | 31.605 | 63.9414 | 61.87 | 66.5144 | 12.4547 | 27.696 | 3 | 2
502 | 2.4 | 12.68 | 54.59 | -20.19 | 1.04 | 100 | 1 | 120 | 12.3605 | 28.7031 | 65.0337 | 58.9952 | 56.2426 | 12.4662 | 22.9377 | 3 | 2
507 | 53.7 | -3.24 | 58.19 | -16.5 | 1.0637 | 100 | 1 | 120 | 12.9546 | 31.0271 | 62.4796 | 63.1673 | 65.6333 | 12.0559 | 22.5805 | 3 | 2
510 | 521 | 217.43 | 550.97 | -184.89 | 1.0608 | 100 | 1 | 1200 | 125.6641 | 288.5668 | 566.4348 | 639.1243 | 636.1315 | 117.2508 | 263.2038 | 3 | 2
518 | -370.8 | 2.02 | 53.75 | -21.08 | 1.0485 | 100 | 1 | 100 | 10.8662 | 24.5341 | 46.0668 | 45.2139 | 50.9789 | 10.8995 | 19.8345 | 3 | 2
524 | 829.8 | 51 | 387.88 | -163.4 | 1.0288 | 100 | 1 | 900 | 83.7349 | 214.0112 | 411.6398 | 430.4972 | 410.0924 | 97.4237 | 180.6991 | 3 | 2
534 | 15.88 | 2.27 | 38.83 | -10.97 | 1.0816 | 100 | 1 | 80 | 8.4106 | 20.1369 | 37.5038 | 40.2824 | 43.1578 | 7.8047 | 16.4872 | 3 | 2
537 | 539 | 189.12 | 261.7 | -107.36 | 1.076 | 100 | 1 | 600 | 62.4315 | 161.0843 | 293.7329 | 278.1057 | 274.6443 | 65.3459 | 109.8176 | 3 | 2
545 | -125.4 | 3.51 | 54.59 | -20.12 | 1.0391 | 100 | 1 | 100 | 9.0151 | 23.6985 | 52.5079 | 54.6999 | 52.8218 | 9.864 | 19.5861 | 3 | 2
551 | -26.2 | 12.26 | 116.07 | -33.32 | 1.071 | 100 | 1 | 100 | 9.086 | 25.1477 | 46.41 | 47.5129 | 45.5883 | 9.4123 | 21.6217 | 3 | 2
553 | 861.2 | 118.75 | 441.04 | -172.05 | 1.0597 | 100 | 1 | 1000 | 90.6754 | 258.2502 | 453.6462 | 503.1372 | 526.1267 | 102.413 | 217.7287 | 3 | 2
559 | -12.58 | 3.09 | 36.34 | -13.47 | 1.0418 | 100 | 1 | 100 | 10.0552 | 22.5329 | 53.917 | 46.0965 | 53.4458 | 9.1885 | 19.981 | 3 | 2
565 | 854.7 | 190.06 | 548.57 | -187.16 | 1.0316 | 100 | 1 | 1200 | 126.6362 | 285.1784 | 580.2451 | 580.6687 | 593.97 | 111.664 | 258.8262 | 3 | 2
574 | 257 | 122.15 | 313.01 | -116.73 | 1.0848 | 100 | 1 | 700 | 68.675 | 177.3544 | 338.1253 | 323.6178 | 353.8212 | 74.3998 | 139.973 | 3 | 2
578 | 837.3 | 54.8 | 388.17 | -163.4 | 1.027 | 100 | 1 | 900 | 81.0581 | 239.634 | 452.2597 | 487.0662 | 480.3823 | 95.7439 | 197.482 | 3 | 2
585 | 855.6 | 148.23 | 440.69 | -172.14 | 1.0319 | 100 | 1 | 1000 | 93.4979 | 236.3981 | 491.983 | 544.9862 | 547.0687 | 94.8123 | 211.4875 | 3 | 2
586 | -25.1 | 6.45 | 34.27 | -15.52 | 1.0445 | 100 | 1 | 100 | 10.897 | 26.9942 | 47.9523 | 50.4132 | 45.1777 | 10.4937 | 21.3212 | 3 | 2
592 | -21.27 | 11.22 | 38.02 | -11.77 | 1.0438 | 100 | 1 | 100 | 9.4893 | 26.6228 | 52.1558 | 48.4985 | 46.2979 | 10.9471 | 18.7457 | 3 | 2
598 | -27.1 | -74.05 | 126.16 | -127.56 | 1.0274 | 100 | 1 | 100 | 10.7068 | 24.4704 | 52.9217 | 48.2349 | 53.6415 | 10.9157 | 18.018 | 3 | 2
602 | -134.5 | 9.64 | 55.67 | -19.09 | 1.0631 | 100 | 1 | 100 | 9.7408 | 26.5674 | 53.2628 | 54.2368 | 51.7855 | 9.889 | 20.0198 | 3 | 2
610 | 89.5 | 40.38 | 97.07 | -27.44 | 1.0403 | 100 | 1 | 200 | 20.0852 | 53.4925 | 105.4006 | 102.3868 | 95.4473 | 21.4556 | 43.8624 | 3 | 2
617 | -76.9 | 3.73 | 38.05 | -11.77 | 1.0385 | 100 | 1 | 100 | 9.9795 | 23.9083 | 51.9043 | 49.0959 | 49.4513 | 10.1142 | 21.869 | 3 | 2
619 | 366.1 | 46.44 | 264.94 | -103.74 | 1.0632 | 100 | 1 | 600 | 55.6138 | 138.4545 | 281.5807 | 316.2929 | 276.6704 | 60.7775 | 122.7405 | 3 | 2
624 | 41 | 5.09 | 38.37 | -11.4 | 1.0272 | 100 | 1 | 80 | 7.7859 | 18.4037 | 41.8532 | 40.2823 | 36.2294 | 7.5828 | 14.9909 | 3 | 2
625 | 59.6 | 16.3 | 36.89 | -13 | 1.0035 | 100 | 1 | 80 | 8.7994 | 21.523 | 38.1977 | 37.7438 | 41.8559 | 7.8147 | 14.4287 | 3 | 2
627 | 67.5 | 24.27 | 57.03 | -17.63 | 1.0198 | 100 | 1 | 120 | 12.1539 | 29.9664 | 62.6618 | 56.8619 | 62.6889 | 11.3157 | 23.9832 | 3 | 2
640 | 2641.24 | 771.6 | inf | -inf | 1.0492 | 100 | 1 | 4188.95 | 415.9824 | 1083.1478 | 1926.0218 | 2000.3088 | 2175.8613 | 439.2073 | 804.6048 | 3 | 2
654 | 60.2 | 6.92 | 36.73 | -13.12 | 1.0286 | 100 | 1 | 80 | 8.0786 | 19.5602 | 39.3841 | 36.1281 | 43.0756 | 8.2249 | 15.4777 | 3 | 2
660 | -129.1 | 6.73 | 38.48 | -11.33 | 1.0398 | 100 | 1 | 100 | 9.526 | 26.4013 | 48.9302 | 47.5581 | 47.8664 | 10.609 | 21.3331 | 3 | 2
664 | 861.3 | 121.55 | 441.04 | -172.05 | 1.0596 | 100 | 1 | 1000 | 101.3273 | 266.2107 | 453.6701 | 511.1331 | 492.3618 | 102.3976 | 183.5738 | 3 | 2
669 | 861.3 | 143.79 | 439.2 | -173.43 | 1.0719 | 100 | 1 | 1000 | 104.5664 | 269.6268 | 538.402 | 525.3385 | 475.0578 | 95.5437 | 183.628 | 3 | 2
670 | 35.2 | 13.53 | 38.85 | -10.95 | 1.0499 | 100 | 1 | 80 | 7.3691 | 20.5671 | 41.4118 | 36.9074 | 41.0025 | 8.724 | 15.8164 | 3 | 2
676 | -171.8 | 12.84 | 37.86 | -11.95 | 1.036 | 100 | 1 | 100 | 9.5569 | 26.9606 | 52.7826 | 54.7225 | 51.3702 | 10.3014 | 19.6538 | 3 | 2
688 | -30.39 | 6.81 | 37.94 | -11.87 | 1.0733 | 100 | 1 | 100 | 9.4178 | 26.8343 | 51.6572 | 49.8875 | 49.0778 | 9.9527 | 18.2555 | 3 | 2
694 | 68 | 8.25 | 35.62 | -14.19 | 1.0421 | 100 | 1 | 80 | 8.3918 | 19.0866 | 38.744 | 36.4979 | 43.481 | 8.4441 | 16.1456 | 3 | 2
696 | -78.9 | 2.19 | 19.14 | -5.77 | 1.0498 | 100 | 1 | 100 | 10.8713 | 25.4427 | 50.0679 | 54.3998 | 49.8855 | 9.5093 | 19.7281 | 3 | 2
702 | 93.2 | -41.31 | 98.4 | -86.29 | 1.0431 | 100 | 1 | 281.85 | 27.7605 | 67.1107 | 130.4612 | 134.4896 | 152.6964 | 29.9372 | 61.9287 | 3 | 2
713 | 861.3 | 141.62 | 439.2 | -173.43 | 1.072 | 100 | 1 | 1000 | 102.6649 | 256.891 | 466.1617 | 480.9713 | 523.0457 | 96.7659 | 182.6435 | 3 | 2
715 | -26.08 | 10.07 | 38.37 | -11.44 | 1.0673 | 100 | 1 | 100 | 9.0624 | 26.9857 | 48.2407 | 49.5935 | 54.3865 | 9.1493 | 18.4697 | 3 | 2
716 | 855.6 | 150.1 | 440.69 | -172.14 | 1.0319 | 100 | 1 | 1000 | 92.6298 | 249.157 | 514.3685 | 482.4372 | 525.7701 | 105.6576 | 186.3369 | 3 | 2
717 | 10.3 | 1.59 | 4.44 | -2.07 | 1.0671 | 100 | 1 | 10.46 | 1.0218 | 2.7847 | 5.3342 | 4.8929 | 4.942 | 0.98135 | 2.0187 | 3 | 2
721 | 88.8 | 11.86 | 76.52 | -23.19 | 1.055 | 100 | 1 | 160 | 16.5261 | 36.1368 | 84.4042 | 74.0341 | 83.0346 | 16.4618 | 33.0528 | 3 | 2
726 | -40.3 | 5.06 | 75.62 | -23.96 | 1.035 | 100 | 1 | 100 | 10.2807 | 26.8357 | 50.3216 | 50.0969 | 47.3844 | 9.5396 | 21.866 | 3 | 2
732 | 41.69 | 8.64 | 37.27 | -12.57 | 1.0573 | 100 | 1 | 80 | 7.5075 | 21.7768 | 41.4054 | 36.5642 | 38.3249 | 8.2967 | 17.3046 | 3 | 2
739 | -12.57 | 4.47 | 37.23 | -12.61 | 1.0454 | 100 | 1 | 100 | 9.2658 | 24.067 | 45.4388 | 52.0983 | 47.2145 | 9.2522 | 19.7684 | 3 | 2
744 | 54.3 | 4.85 | 74.73 | -70.41 | 1.0663 | 100 | 1 | 220.12 | 23.9406 | 57.3374 | 119.5978 | 106.5796 | 109.9802 | 22.5575 | 40.2461 | 3 | 2
747 | 49.4 | 2.95 | 37.72 | -12.09 | 1.0477 | 100 | 1 | 80 | 7.7686 | 21.2769 | 42.7695 | 43.941 | 39.4721 | 7.5072 | 16.4638 | 3 | 2
749 | 83.48 | -1.38 | 74.55 | -24.97 | 1.0374 | 100 | 1 | 160 | 15.8734 | 36.9941 | 86.9858 | 73.0057 | 86.5142 | 16.0108 | 31.4731 | 3 | 2
750 | 542 | 142.39 | 258.91 | -109.58 | 1.0219 | 100 | 1 | 600 | 55.1443 | 147.4334 | 280.4175 | 272.9143 | 305.5878 | 64.4724 | 108.5601 | 3 | 2
756 | -52.51 | 8.27 | 38.28 | -11.5 | 1.0321 | 100 | 1 | 100 | 10.8205 | 23.5329 | 46.4597 | 47.5181 | 48.5977 | 9.9508 | 21.2695 | 3 | 2
757 | 75.6 | -5.04 | 56.35 | -18.42 | 1.0555 | 100 | 1 | 120 | 12.4032 | 31.4794 | 60.4829 | 58.2193 | 61.4802 | 12.653 | 24.1404 | 3 | 2
760 | 1713.6 | 139.22 | 882.86 | -343.24 | 1.0352 | 100 | 1 | 2000 | 200.3988 | 490.5915 | 1067.7437 | 1062.6493 | 968.3066 | 185.8579 | 395.0297 | 3 | 2
769 | 106.8 | 10.9 | 75.02 | -24.74 | 1.0527 | 100 | 1 | 160 | 15.7801 | 36.0011 | 83.814 | 85.2748 | 85.3811 | 16.5029 | 33.4313 | 3 | 2
774 | 119.4 | -0.06 | 51.3 | -23.49 | 1.042 | 100 | 1 | 120 | 10.9235 | 28.5758 | 57.1035 | 62.683 | 55.069 | 11.1648 | 25.7193 | 3 | 2
782 | -159 | 11.05 | 36.37 | -13.43 | 1.0549 | 100 | 1 | 100 | 9.4286 | 23.5165 | 49.7525 | 53.2573 | 47.1871 | 10.5371 | 21.7289 | 3 | 2
788 | 19.59 | 1.13 | 18.14 | -6.75 | 1.0618 | 100 | 1 | 40 | 4.2849 | 9.1495 | 18.9414 | 20.9134 | 18.3762 | 4.1712 | 7.7306 | 3 | 2
789 | 1250.6 | 358.22 | 926.47 | -297.63 | 1.108 | 100 | 1 | 2000 | 204.8882 | 503.0817 | 1012.846 | 1074.6007 | 1073.4312 | 196.0963 | 374.7061 | 3 | 2
793 | -395.8 | 3.01 | 58.06 | -16.66 | 1.0481 | 100 | 1 | 100 | 9.3878 | 24.1847 | 50.6753 | 49.6451 | 47.7207 | 9.9401 | 19.3212 | 3 | 2
806 | 43.4 | 10.92 | 38.26 | -11.55 | 1.0621 | 100 | 1 | 80 | 7.5027 | 18.8757 | 36.665 | 38.2115 | 43.9578 | 7.4695 | 17.5242 | 3 | 2
809 | 1368.6 | 146.68 | 920.31 | -305.64 | 1.0637 | 100 | 1 | 2000 | 194.005 | 543.6666 | 1026.5633 | 1025.8917 | 930.3807 | 205.4208 | 367.8783 | 3 | 2
810 | 56.8 | -22.21 | 101.32 | -48.12 | 1.0445 | 100 | 1 | 249.06 | 25.4803 | 60.0705 | 114.4936 | 121.157 | 120.1507 | 26.9617 | 54.2979 | 3 | 2
811 | 861.3 | 119.59 | 441.04 | -172.05 | 1.0596 | 100 | 1 | 1000 | 100.8483 | 231.3851 | 452.7905 | 456.7643 | 539.3326 | 101.2085 | 204.7387 | 3 | 2
812 | -96.4 | 14.63 | 37.49 | -12.33 | 1.0419 | 100 | 1 | 100 | 10.0541 | 25.1159 | 53.5513 | 53.5584 | 51.3539 | 9.6303 | 18.0387 | 3 | 2
813 | 3424.8 | 295.7 | 1765.36 | -686.67 | 1.0688 | 100 | 1 | 4000 | 429.5145 | 1078.4672 | 1899.3789 | 2133.6384 | 1997.9229 | 392.7557 | 857.4633 | 3 | 2
819 | 173 | 14.6 | 88.87 | -35.71 | 1.0382 | 100 | 1 | 200 | 21.445 | 52.7796 | 99.302 | 99.9263 | 93.2765 | 18.8731 | 41.4495 | 3 | 2
820 | 21.5 | 1.97 | 19.16 | -5.75 | 1.0538 | 100 | 1 | 40 | 4.2762 | 9.2964 | 21.7518 | 19.8641 | 21.1637 | 3.9534 | 7.4314 | 3 | 2
822 | 57.6 | 11.81 | 36.8 | -12.99 | 1.0412 | 100 | 1 | 80 | 8.3239 | 19.1959 | 41.0033 | 36.9509 | 38.6642 | 7.9922 | 15.4923 | 3 | 2
836 | 229.8 | 77.84 | 103.18 | -46.25 | 1.0177 | 100 | 1 | 240 | 23.4838 | 56.846 | 116.9425 | 111.0215 | 126.0746 | 26.1156 | 51.5797 | 3 | 2
837 | 128 | 14.87 | 72.71 | -27.05 | 1.0705 | 100 | 1 | 160 | 15.2619 | 43.4211 | 85.6295 | 84.7641 | 81.3249 | 15.7757 | 33.4633 | 3 | 2
844 | 837 | 75.6 | 550.69 | -185.15 | 1.0271 | 100 | 1 | 1200 | 130.9366 | 286.7572 | 565.749 | 642.4812 | 614.0004 | 128.6941 | 231.2955 | 3 | 2
853 | 1102.83 | 396.26 | 779.29 | -324.79 | 1.0396 | 100 | 1 | 1800 | 163.6303 | 420.2444 | 897.8872 | 811.0227 | 868.5504 | 168.0058 | 381.1834 | 3 | 2
857 | 181.2 | 41.72 | 196.98 | -77.17 | 1.0441 | 100 | 1 | 440 | 45.0418 | 109.0126 | 222.8925 | 232.4917 | 201.3021 | 44.3975 | 83.6846 | 3 | 2
861 | 305.7 | 19.99 | 214.13 | -85 | 1.0384 | 100 | 1 | 480 | 51.3228 | 122.6827 | 244.1197 | 241.7266 | 244.5755 | 48.8715 | 96.9488 | 3 | 2
863 | 60 | 7.13 | 36.72 | -13.13 | 1.0656 | 100 | 1 | 80 | 7.6351 | 18.634 | 36.1401 | 39.4988 | 41.948 | 8.15 | 17.3874 | 3 | 2
869 | -74.9 | 4.51 | 17.21 | -7.73 | 1.0301 | 100 | 1 | 100 | 10.9575 | 22.6226 | 48.7697 | 49.7549 | 50.7606 | 10.0043 | 19.7449 | 3 | 2
872 | 1221.2 | 370.23 | 934.54 | -291.64 | 1.0701 | 100 | 1 | 2000 | 215.437 | 459.4765 | 1002.9786 | 1042.6099 | 1020.2319 | 210.6859 | 404.4998 | 3 | 2
873 | -102.5 | 3.55 | 37.27 | -12.59 | 1.066 | 100 | 1 | 100 | 9.3987 | 25.7547 | 49.5785 | 45.0239 | 51.9742 | 9.3457 | 21.1048 | 3 | 2
877 | -87.3 | -16.58 | 60.51 | -61.08 | 1.0292 | 100 | 1 | 100 | 9.5406 | 23.3172 | 53.2194 | 45.6269 | 45.448 | 9.1362 | 18.8149 | 3 | 2
880 | 820.2 | 300.86 | 390.4 | -161.16 | 1.0437 | 100 | 1 | 900 | 97.1515 | 214.148 | 470.0647 | 480.7202 | 425.1319 | 83.569 | 178.1661 | 3 | 2
893 | 94.3 | -78.07 | 249.65 | -261.82 | 0.98811 | 100 | 1 | 769.94 | 70.9769 | 199.2496 | 418.244 | 423.2861 | 393.7369 | 77.9677 | 166.9247 | 3 | 2
895 | 26.3 | 0.4 | 19.86 | -14.93 | 1.0403 | 100 | 1 | 53.76 | 5.0411 | 14.4382 | 25.395 | 25.4908 | 24.9211 | 5.1069 | 11.0785 | 3 | 2
913 | 55.5 | 24.55 | 58.12 | -16.6 | 1.0406 | 100 | 1 | 120 | 12.2605 | 32.716 | 55.8746 | 58.8014 | 57.2435 | 12.5725 | 24.9666 | 3 | 2
917 | 48.8 | 5.01 | 37.76 | -12.05 | 1.0522 | 100 | 1 | 80 | 7.4352 | 19.5343 | 37.6258 | 41.6156 | 36.3601 | 7.3006 | 17.4792 | 3 | 2
918 | 96 | -9.58 | 96.56 | -27.95 | 1.0622 | 100 | 1 | 200 | 20.2902 | 47.2637 | 103.1276 | 103.2957 | 94.3057 | 21.636 | 40.7112 | 3 | 2
920 | 22.08 | 14.99 | 38.29 | -11.56 | 1.0644 | 100 | 1 | 80 | 8.1209 | 20.9565 | 38.0135 | 42.2699 | 36.0928 | 8.7227 | 17.1857 | 3 | 2
922 | -145.3 | 3 | 51.11 | -23.46 | 1.0438 | 100 | 1 | 100 | 10.1927 | 26.0621 | 51.6457 | 54.1412 | 53.1831 | 10.5713 | 21.9697 | 3 | 2
924 | -27.8 | -23.17 | 148.65 | -50.73 | 1.0467 | 100 | 1 | 100 | 9.5014 | 27.3721 | 51.8335 | 47.6407 | 50.8776 | 10.7559 | 20.705 | 3 | 2
931 | 171 | 18.2 | 88.83 | -35.69 | 1.0396 | 100 | 1 | 200 | 21.2843 | 45.9789 | 91.6265 | 100.5415 | 100.9338 | 19.5134 | 41.4782 | 3 | 2
936 | 718.5 | -12.86 | 438.72 | -174.15 | 1.0656 | 100 | 1 | 1000 | 109.4089 | 268.9072 | 524.001 | 464.0494 | 450.5617 | 93.1919 | 187.2412 | 3 | 2
942 | 228.2 | 12.73 | 126.73 | -47.83 | 1.0525 | 100 | 1 | 280 | 26.7562 | 65.4592 | 134.791 | 153.1687 | 149.8035 | 26.3197 | 55.5864 | 3 | 2
945 | -204.2 | 5.93 | 37.58 | -12.16 | 1.0488 | 100 | 1 | 100 | 10.731 | 26.2367 | 47.2112 | 52.574 | 45.0007 | 10.0025 | 20.9513 | 3 | 2
971 | 382.7 | -77.78 | 311.52 | -132.09 | 1.0615 | 100 | 1 | 720 | 69.0199 | 197.8353 | 342.6345 | 337.4893 | 380.6869 | 74.324 | 139.4663 | 3 | 2
985 | 44.07 | 31.99 | 77.14 | -22.46 | 1.006 | 100 | 1 | 160 | 15.5166 | 37.8542 | 86.3407 | 83.8377 | 75.5032 | 16.2201 | 29.5477 | 3 | 2
986 | 16.53 | -8.62 | 77.35 | -22.26 | 1.0538 | 100 | 1 | 160 | 16.9134 | 41.9374 | 81.6817 | 84.7813 | 85.1232 | 14.7358 | 28.9339 | 3 | 2
987 | 15.9 | -0.62 | 11.99 | -9.06 | 1.0496 | 100 | 1 | 32.53 | 3.017 | 8.5784 | 16.752 | 15.0824 | 15.0585 | 3.4008 | 6.7255 | 3 | 2
989 | -57.5 | 4.01 | 35.62 | -14.25 | 1.0313 | 100 | 1 | 100 | 9.1236 | 23.9048 | 47.1712 | 49.9923 | 50.4734 | 10.578 | 18.1331 | 3 | 2
993 | 102.9 | 17.09 | 53.24 | -21.47 | 1.0552 | 100 | 1 | 120 | 11.7279 | 32.5274 | 58.3196 | 63.8729 | 54.3534 | 10.8709 | 23.9436 | 3 | 2
995 | -344.9 | 1.84 | 18.56 | -6.34 | 1.0313 | 100 | 1 | 100 | 9.2594 | 22.8483 | 53.1048 | 48.4717 | 50.5465 | 9.9178 | 21.5308 | 3 | 2
997 | 2463.6 | 391.48 | 1865.83 | -585.95 | 1.0214 | 100 | 1 | 4000 | 366.3642 | 945.776 | 1936.0701 | 1820.19 | 1853.2022 | 395.0234 | 851.8393 | 3 | 2
1000 | 133 | 6.97 | 189.31 | -59.87 | 1.0392 | 100 | 1 | 300 | 30.5324 | 71.9187 | 159.3795 | 145.3224 | 159.1831 | 27.4033 | 62.6326 | 3 | 2
1011 | 227.5 | 5.93 | 126.09 | -48.29 | 1.0514 | 100 | 1 | 280 | 26.2303 | 64.2607 | 131.5996 | 147.8954 | 132.6149 | 26.1899 | 60.0292 | 3 | 2
1015 | 39.8 | -1.81 | 38.53 | -11.27 | 1.0595 | 100 | 1 | 80 | 7.6814 | 18.981 | 41.859 | 36.8032 | 36.9275 | 8.504 | 16.795 | 3 | 2
1016 | -12.6 | 9.53 | 56.22 | -18.44 | 1.0365 | 100 | 1 | 100 | 10.4582 | 26.4358 | 46.1681 | 48.1025 | 45.3042 | 10.1693 | 18.0727 | 3 | 2
1023 | 65.8 | 11.07 | 36.16 | -13.72 | 1.0412 | 100 | 1 | 80 | 7.3488 | 19.0689 | 42.5791 | 42.8287 | 40.5932 | 7.5502 | 15.9079 | 3 | 2
1026 | 55.5 | 16.47 | 58.18 | -16.56 | 1.0497 | 100 | 1 | 120 | 13.1855 | 30.0397 | 62.0725 | 55.9432 | 61.9436 | 11.9002 | 21.6705 | 3 | 2
1029 | 448.85 | 137.55 | 267.36 | -100.98 | 1.0066 | 100 | 1 | 600 | 57.7051 | 139.0606 | 327.4391 | 293.3191 | 323.6899 | 64.2554 | 121.3217 | 3 | 2
1035 | 65.87 | 13.66 | 95.06 | -83.34 | 1.0087 | 100 | 1 | 272.28 | 27.4765 | 69.3182 | 123.3298 | 137.6154 | 124.2079 | 25.0622 | 51.5826 | 3 | 2
1043 | 861.3 | 121.21 | 441.04 | -172.05 | 1.0596 | 100 | 1 | 1000 | 105.837 | 255.5435 | 463.1857 | 467.7939 | 489.1914 | 109.1096 | 197.6443 | 3 | 2
1049 | 1250.6 | 358.08 | 926.47 | -297.63 | 1.1077 | 100 | 1 | 2000 | 189.4803 | 471.8261 | 905.4549 | 1040.1308 | 932.6195 | 185.6572 | 376.3216 | 3 | 2
1051 | 7.3 | 0.36 | 3.12 | -1.46 | 1.0511 | 100 | 1 | 7.35 | 0.71165 | 1.6812 | 3.3198 | 3.8818 | 3.6766 | 0.70424 | 1.5639 | 3 | 2
1060 | -39.7 | 22.41 | 89.84 | -34.84 | 1.0108 | 100 | 1 | 100 | 9.4125 | 26.0089 | 53.4605 | 51.3458 | 47.3842 | 9.363 | 18.7373 | 3 | 2
1063 | 2340.4 | 94.47 | 1862.29 | -588.16 | 1.0345 | 100 | 1 | 4000 | 390.2863 | 1026.6873 | 2052.57 | 2144.7231 | 1964.415 | 397.5645 | 772.2188 | 3 | 2
1069 | 59.06 | 19.56 | 76.11 | -23.62 | 1.0432 | 100 | 1 | 160 | 16.7518 | 39.858 | 82.3002 | 74.0912 | 77.8979 | 15.3938 | 28.8971 | 3 | 2
1070 | 53 | 24.18 | 37.45 | -12.39 | 0.99967 | 100 | 1 | 80 | 8.3431 | 21.5817 | 39.009 | 36.0264 | 41.52 | 8.7816 | 15.3907 | 3 | 2
1086 | -202.53 | 33.59 | 75.85 | -77.06 | 1.0573 | 100 | 1 | 100 | 9.364 | 27.3863 | 45.533 | 47.6694 | 52.4191 | 9.0308 | 18.1049 | 3 | 2
1089 | 76.5 | 8.44 | 56.27 | -18.41 | 1.0271 | 100 | 1 | 120 | 11.9446 | 31.3944 | 59.1742 | 64.0804 | 59.0959 | 11.5717 | 23.7599 | 3 | 2
1092 | 75.8 | 67.52 | 214.23 | -59.77 | 1.0353 | 100 | 1 | 200 | 20.7528 | 54.6227 | 93.1473 | 92.5395 | 94.8802 | 20.3788 | 36.2157 | 3 | 2
1096 | 702.4 | 277.3 | 350.36 | -140.73 | 1.0374 | 100 | 1 | 800 | 83.8104 | 185.8858 | 434.7676 | 421.1074 | 423.5725 | 77.4404 | 156.4214 | 3 | 2
1097 | 508 | 235.59 | 371.11 | -119.67 | 0.99994 | 100 | 1 | 800 | 82.1766 | 186.3818 | 430.2836 | 434.3441 | 427.8362 | 79.2924 | 163.4093 | 3 | 2
1115 | 769.2 | 22.2 | 378.21 | -162.35 | 1.0514 | 100 | 1 | 880 | 82.6289 | 241.9589 | 422.4809 | 445.3479 | 443.5215 | 86.6839 | 190.4327 | 3 | 2
1121 | 228.2 | 12.72 | 126.73 | -47.83 | 1.0524 | 100 | 1 | 280 | 30.0612 | 68.2715 | 126.4852 | 150.7251 | 132.9879 | 25.6829 | 56.601 | 3 | 2
1131 | 1221.2 | 354.58 | 934.73 | -291.52 | 1.0723 | 100 | 1 | 2000 | 191.5379 | 505.946 | 904.1851 | 949.6209 | 1056.7793 | 205.962 | 401.2073 | 3 | 2
1135 | 1250.4 | 279.8 | 926.35 | -297.68 | 1.0546 | 100 | 1 | 2000 | 194.7969 | 544.4732 | 1005.7678 | 1044.5644 | 971.2068 | 213.3605 | 363.7769 | 3 | 2
1140 | 165 | 23.34 | 90.08 | -34.56 | 1.0019 | 100 | 1 | 200 | 20.234 | 51.0397 | 106.4631 | 105.6027 | 108.3739 | 20.1113 | 38.994 | 3 | 2
1154 | 1368.6 | 146.28 | 920.41 | -305.58 | 1.0638 | 100 | 1 | 2000 | 214.3751 | 537.0042 | 968.4645 | 997.4989 | 953.3442 | 185.9834 | 391.4877 | 3 | 2
1168 | 811.8 | 175.43 | 391.57 | -160.95 | 1.0489 | 100 | 1 | 900 | 92.6937 | 234.3283 | 464.1701 | 459.2478 | 489.6234 | 89.6629 | 173.652 | 3 | 2
1172 | -27 | 4.11 | 75.67 | -23.96 | 1.0669 | 100 | 1 | 100 | 10.4034 | 26.7794 | 53.5798 | 45.8889 | 49.2791 | 9.0283 | 21.5569 | 3 | 2
1177 | 992 | 864.28 | inf | -inf | 1.0674 | 100 | 1 | 1041.6 | 98.2514 | 258.8531 | 534.989 | 497.5032 | 547.1811 | 112.6486 | 203.9768 | 3 | 2
1181 | 153 | -2.71 | 91.67 | -33.01 | 1.0526 | 100 | 1 | 200 | 19.4102 | 54.4938 | 90.1226 | 91.5359 | 94.1779 | 18.9624 | 37.6874 | 3 | 2
1191 | 66.8 | 17.58 | 35.76 | -14.05 | 1.0233 | 100 | 1 | 80 | 7.419 | 18.501 | 40.4091 | 37.9155 | 40.9984 | 8.6438 | 16.9121 | 3 | 2
1192 | 17 | 6.35 | 19.49 | -5.42 | 1.0715 | 100 | 1 | 40 | 4.1895 | 10.6153 | 18.6994 | 21.5703 | 20.3288 | 4.0673 | 8.5 | 3 | 2
1196 | 203.4 | -3.04 | 106.84 | -42.56 | 1.0433 | 100 | 1 | 240 | 26.154 | 56.8235 | 127.2015 | 108.7403 | 118.0873 | 26.32 | 46.5159 | 3 | 2
1202 | -8.75 | 3.43 | 17.8 | -7.13 | 1.0355 | 100 | 1 | 100 | 10.4697 | 25.5941 | 49.1237 | 49.9683 | 52.3543 | 10.6986 | 21.2855 | 3 | 2
1203 | 1702.2 | 433.08 | 1096.33 | -374.64 | 1.0781 | 100 | 1 | 2400 | 221.9846 | 633.1515 | 1185.4079 | 1205.4398 | 1276.3148 | 216.5323 | 499.7438 | 3 | 2
1219 | 517.1 | -58.18 | 474.42 | -138.49 | 1.0429 | 100 | 1 | 1000 | 103.8673 | 260.05 | 480.3909 | 478.5772 | 522.7271 | 90.3024 | 184.4003 | 3 | 2
1223 | -135 | -7.13 | 90.21 | -34.45 | 1.0392 | 100 | 1 | 100 | 9.8665 | 24.698 | 47.2956 | 52.8162 | 53.131 | 10.4869 | 19.4726 | 3 | 2
1228 | 78.8 | 9.58 | 34.16 | -15.67 | 1.0475 | 100 | 1 | 80 | 7.3474 | 21.7214 | 37.2796 | 40.7164 | 41.9615 | 8.0269 | 17.1267 | 3 | 2
1234 | 32.3 | -18.17 | 93.03 | -31.43 | 1.0539 | 100 | 1 | 200 | 21.9979 | 46.6183 | 98.1535 | 93.9049 | 92.993 | 21.0215 | 38.9836 | 3 | 2
1235 | -75.69 | 1.02 | 3.61 | -1.69 | 1.0197 | 100 | 1 | 100 | 10.4483 | 26.1 | 50.3758 | 49.7119 | 52.724 | 10.1794 | 21.4603 | 3 | 2
1240 | -65 | 20.7 | 51.91 | -22.86 | 1.0197 | 100 | 1 | 100 | 10.2449 | 23.7659 | 54.0094 | 45.2337 | 46.9069 | 9.4646 | 19.7818 | 3 | 2
1252 | -138.3 | 10.82 | 37.4 | -12.46 | 1.0491 | 100 | 1 | 100 | 10.7462 | 25.9398 | 49.0195 | 45.1791 | 45.9922 | 10.5732 | 20.2585 | 3 | 2
1254 | -259.1 | 12.69 | 34.92 | -14.96 | 1.0188 | 100 | 1 | 100 | 9.6507 | 23.4531 | 48.2175 | 52.3489 | 54.0165 | 9.0621 | 19.5576 | 3 | 2
1256 | -37.28 | 0.32 | 54.32 | -20.39 | 1.042 | 100 | 1 | 100 | 10.3337 | 22.7389 | 53.1817 | 46.7226 | 50.9824 | 10.613 | 20.4535 | 3 | 2
1262 | 1232.6 | 152.55 | 932.68 | -293.14 | 1.0541 | 100 | 1 | 2000 | 198.7312 | 528.4792 | 1039.2384 | 1093.6964 | 935.2973 | 206.6034 | 401.922 | 3 | 2
1272 | 166.2 | -6.14 | 111.7 | -37.85 | 1.0542 | 100 | 1 | 240 | 22.195 | 63.8094 | 110.7548 | 116.597 | 123.2691 | 24.8317 | 51.288 | 3 | 2
1274 | -304 | 3.53 | 35.84 | -14.07 | 1.0511 | 100 | 1 | 100 | 10.0821 | 23.3121 | 52.0733 | 51.9872 | 48.3285 | 9.0877 | 21.8694 | 3 | 2
1277 | 44.66 | -2.57 | 76.87 | -22.75 | 1.0508 | 100 | 1 | 160 | 16.4221 | 42.4568 | 87.2192 | 79.3996 | 74.2647 | 15.0713 | 30.6508 | 3 | 2
1288 | 1232.6 | 140.05 | 932.68 | -293.14 | 1.0538 | 100 | 1 | 2000 | 198.93 | 482.8042 | 999.4417 | 981.8924 | 1059.8971 | 199.5575 | 372.3419 | 3 | 2
1297 | 17 | -1.08 | 28.99 | -28.41 | 1.0203 | 100 | 1 | 86.73 | 8.023 | 21.991 | 43.2834 | 44.8215 | 39.9824 | 8.5725 | 16.7477 | 3 | 2
1303 | -255.7 | 7.67 | 38.23 | -11.61 | 1.0473 | 100 | 1 | 100 | 9.1506 | 25.5094 | 52.2357 | 51.2606 | 54.6245 | 9.0529 | 20.8499 | 3 | 2
1304 | -61.8 | -11.18 | 53.52 | -50.38 | 1.0355 | 100 | 1 | 100 | 10.3297 | 27.0682 | 46.9986 | 53.7686 | 52.7193 | 9.6717 | 18.843 | 3 | 2
1306 | 110 | 15.22 | 95.65 | -28.95 | 1.047 | 100 | 1 | 200 | 21.3516 | 50.7023 | 97.3401 | 91.6884 | 104.2445 | 21.8699 | 38.5754 | 3 | 2
1310 | 78.2 | -5.23 | 107.59 | -101.48 | 0.99713 | 100 | 1 | 317.09 | 34.3985 | 85.1221 | 152.7398 | 158.7528 | 150.2737 | 30.4823 | 68.935 | 3 | 2
1325 | 369.6 | 48.34 | 198.07 | -76.34 | 1.0409 | 100 | 1 | 440 | 43.016 | 108.2734 | 241.8189 | 224.7381 | 231.422 | 45.1685 | 92.4593 | 3 | 2
1327 | 698.8 | 0.54 | 442.99 | -169.92 | 1.0289 | 100 | 1 | 1000 | 108.7663 | 257.6586 | 466.1618 | 514.9851 | 452.2549 | 103.6339 | 218.1414 | 3 | 2
1328 | -239.23 | -1.6 | 18.65 | -14.16 | 1.0466 | 100 | 1 | 100 | 10.6396 | 23.4573 | 46.7395 | 51.2548 | 50.5387 | 10.2473 | 18.3468 | 3 | 2
1335 | 42.7 | 18.81 | 335.96 | -93.23 | 1.0498 | 100 | 1 | 100 | 9.8481 | 26.0611 | 49.6091 | 48.6784 | 48.1074 | 9.5794 | 19.9496 | 3 | 2
1336 | -37.2 | 28.17 | 73.19 | -26.48 | 1.0496 | 100 | 1 | 100 | 9.8126 | 27.1388 | 47.7431 | 45.3108 | 53.3229 | 10.1434 | 21.6185 | 3 | 2
1337 | 860.8 | 117.32 | 439.38 | -173.28 | 1.038 | 100 | 1 | 1000 | 96.6696 | 246.3588 | 537.0677 | 521.3496 | 526.1321 | 104.0819 | 197.5779 | 3 | 2
1342 | -331.4 | 142.7 | 175 | -49.16 | 1.0362 | 100 | 1 | 100 | 9.1382 | 25.7364 | 49.3648 | 45.4384 | 49.8784 | 9.7666 | 20.7573 | 3 | 2
1344 | 72 | 7.71 | 77.69 | -21.97 | 1.0612 | 100 | 1 | 160 | 14.4311 | 40.3544 | 82.9584 | 79.5314 | 79.5577 | 15.297 | 29.8897 | 3 | 2

## branch
F_BUS | T_BUS | BR_R | BR_X | BR_B | RATE_A | RATE_B | RATE_C | TAP | SHIFT | BR_STATUS | ANGMIN | ANGMAX
1074 | 802 | 0.00018 | 0.000781 | 0 | 0 | 0 | 0 | 0 | 0 | 1 | -360 | 360
652 | 1103 | 0.002961 | 0.01669 | 0 | 319 | 0 | 0 | 0 | 0 | 1 | -360 | 360
856 | 592 | 0.00056 | 0.00432 | 0 | 0 | 0 | 0 | 0 | 0 | 1 | -360 | 360
977 | 880 | 0.0002 | 0.00246 | 0 | 657 | 0 | 0 | 0 | 0 | 1 | -360 | 360
977 | 1007 | 0.0003 | 0.00377 | 0 | 1315 | 0 | 0 | 0 | 0 | 1 | -360 | 360
747 | 1330 | 0.00014 | 0.00057 | 0 | 0 | 0 | 0 | 0 | 0 | 1 | -360 | 360
432 | 1330 | 0.00013 | 0.000729 | 0 | 0 | 0 | 0 | 0 | 0 | 1 | -360 | 360
205 | 1330 | 0.00012 | 0.000581 | 0 | 0 | 0 | 0 | 0 | 0 | 1 | -360 | 360
270 | 1330 | 0.00011 | 0.00064 | 0 | 0 | 0 | 0 | 0 | 0 | 1 | -360 | 360
1206 | 1330 | 0.00019 | 0.00056 | 0 | 0 | 0 | 0 | 0 | 0 | 1 | -360 | 360
902 | 1271 | 0.00062 | 0.004909 | 0 | 529 | 0 | 0 | 0 | 0 | 1 | -360 | 360
1349 | 1140 | 7e-05 | 0.00076 | 0 | 887 | 0 | 0 | 0 | 0 | 1 | -360 | 360
1349 | 1310 | 0.00066 | 0.00622 | 0 | 1611 | 0 | 0 | 0 | 0 | 1 | -360 | 360
1349 | 313 | 0.00054 | 0.00752 | 0 | 0 | 0 | 0 | 0 | 0 | 1 | -360 | 360
1349 | 7 | 0.00105 | 0.00877 | 0 | 1315 | 0 | 0 | 0 | 0 | 1 | -360 | 360
16 | 1297 | 8e-05 | 0.00091 | 0 | 657 | 0 | 0 | 0 | 0 | 1 | -360 | 360
16 | 691 | 0.00056 | 0.00719 | 0 | 953 | 0 | 0 | 0 | 0 | 1 | -360 | 360
356 | 819 | 0.000531 | 0.002039 | 0 | 319 | 0 | 0 | 0 | 0 | 1 | -360 | 360
356 | 720 | 0.008659 | 0.03769 | 0 | 300 | 0 | 0 | 0 | 0 | 1 | -360 | 360
356 | 1304 | 0.003849 | 0.021099 | 0 | 0 | 0 | 0 | 0 | 0 | 1 | -360 | 360
356 | 1235 | 0.00688 | 0.035969 | 0 | 300 | 0 | 0 | 0 | 0 | 1 | -360 | 360
356 | 1000 | 0.006729 | 0.03713 | 0 | 0 | 0 | 0 | 0 | 0 | 1 | -360 | 360
356 | 505 | 0.00111 | 0.006651 | 0 | 414 | 0 | 0 | 0 | 0 | 1 | -360 | 360
356 | 82 | 0.0023 | 0.008909 | 0 | 0 | 0 | 0 | 0 | 0 | 1 | -360 | 360
356 | 382 | 0.000841 | 0.00313 | 0 | 0 | 0 | 0 | 0 | 0 | 1 | -360 | 360
356 | 785 | 0.003521 | 0.017479 | 0 | 300 | 0 | 0 | 0 | 0 | 1 | -360 | 360
455 | 90 | 3.9e-05 | 0.00025 | 0 | 510 | 0 | 0 | 0 | 0 | 1 | -360 | 360
452 | 340 | 0.000159 | 0.000729 | 0 | 357 | 0 | 0 | 0 | 0 | 1 | -360 | 360
1248 | 1088 | 0.005281 | 0.032099 | 0 | 395 | 0 | 0 | 0 | 0 | 1 | -360 | 360
1248 | 1088 | 0.005651 | 0.029419 | 0 | 376 | 0 | 0 | 0 | 0 | 1 | -360 | 360
121 | 550 | 0.000271 | 0.00036 | 0 | 0 | 0 | 0 | 0 | 0 | 1 | -360 | 360
1264 | 1027 | 0.00044 | 0.00143 | 0 | 472 | 0 | 0 | 0 | 0 | 1 | -360 | 360
1264 | 591 | 0.000159 | 0.00074 | 0 | 453 | 0 | 0 | 0 | 0 | 1 | -360 | 360
330 | 288 | 0.00019 | 0.000591 | 0 | 338 | 0 | 0 | 0 | 0 | 1 | -360 | 360
758 | 431 | 0.00019 | 0.00087 | 0 | 0 | 0 | 0 | 0 | 0 | 1 | -360 | 360
956 | 732 | 0.002591 | 0.013659 | 0 | 319 | 0 | 0 | 0 | 0 | 1 | -360 | 360
956 | 1066 | 0.00305 | 0.01168 | 0 | 0 | 0 | 0 | 0 | 0 | 1 | -360 | 360
51 | 156 | 0.000159 | 0.000599 | 0 | 433 | 0 | 0 | 0 | 0 | 1 | -360 | 360
51 | 156 | 0.000159 | 0.00062 | 0 | 395 | 0 | 0 | 0 | 0 | 1 | -360 | 360
488 | 732 | 0.00101 | 0.004229 | 0 | 472 | 0 | 0 | 0 | 0 | 1 | -360 | 360
488 | 647 | 0.00319 | 0.018651 | 0 | 453 | 0 | 0 | 0 | 0 | 1 | -360 | 360
488 | 1066 | 0.000729 | 0.00337 | 0 | 0 | 0 | 0 | 0 | 0 | 1 | -360 | 360
162 | 170 | 0.002961 | 0.012831 | 0 | 281 | 0 | 0 | 0 | 0 | 1 | -360 | 360
162 | 1158 | 0.000591 | 0.00339 | 0 | 0 | 0 | 0 | 0 | 0 | 1 | -360 | 360
1296 | 353 | 0.00024 | 0.001219 | 0 | 0 | 0 | 0 | 0 | 0 | 1 | -360 | 360
883 | 441 | 0.006219 | 0.036341 | 0 | 376 | 0 | 0 | 0 | 0 | 1 | -360 | 360
883 | 879 | 0.001841 | 0.01193 | 0 | 472 | 0 | 0 | 0 | 0 | 1 | -360 | 360
491 | 1058 | 0.001409 | 0.01113 | 0 | 414 | 0 | 0 | 0 | 0 | 1 | -360 | 360
491 | 37 | 0.00151 | 0.00768 | 0 | 376 | 0 | 0 | 0 | 0 | 1 | -360 | 360
491 | 456 | 0.00599 | 0.03313 | 0 | 395 | 0 | 0 | 0 | 0 | 1 | -360 | 360
491 | 502 | 0.001771 | 0.010151 | 0 | 357 | 0 | 0 | 0 | 0 | 1 | -360 | 360
701 | 734 | 0.00074 | 0.00311 | 0 | 0 | 0 | 0 | 0 | 0 | 1 | -360 | 360
701 | 734 | 0.000729 | 0.003159 | 0 | 0 | 0 | 0 | 0 | 0 | 1 | -360 | 360
480 | 1136 | 0.005271 | 0.01906 | 0 | 281 | 0 | 0 | 0 | 0 | 1 | -360 | 360
480 | 803 | 0.00906 | 0.053151 | 0 | 319 | 0 | 0 | 0 | 0 | 1 | -360 | 360
480 | 272 | 0.00405 | 0.0153 | 0 | 0 | 0 | 0 | 0 | 0 | 1 | -360 | 360
984 | 795 | 0.00055 | 0.003961 | 0 | 395 | 0 | 0 | 0 | 0 | 1 | -360 | 360
984 | 795 | 0.00055 | 0.003729 | 0 | 338 | 0 | 0 | 0 | 0 | 1 | -360 | 360
984 | 236 | 0.00107 | 0.007789 | 0 | 414 | 0 | 0 | 0 | 0 | 1 | -360 | 360
984 | 236 | 0.00112 | 0.00775 | 0 | 472 | 0 | 0 | 0 | 0 | 1 | -360 | 360
984 | 236 | 0.001031 | 0.00775 | 0 | 0 | 0 | 0 | 0 | 0 | 1 | -360 | 360
984 | 359 | 0.00062 | 0.003219 | 0 | 0 | 0 | 0 | 0 | 0 | 1 | -360 | 360
984 | 130 | 0.00068 | 0.002659 | 0 | 414 | 0 | 0 | 0 | 0 | 1 | -360 | 360
1336 | 61 | 0.00193 | 0.012479 | 0 | 491 | 0 | 0 | 0 | 0 | 1 | -360 | 360
1336 | 446 | 0.001159 | 0.007229 | 0 | 0 | 0 | 0 | 0 | 0 | 1 | -360 | 360
1336 | 437 | 0.00137 | 0.008729 | 0 | 395 | 0 | 0 | 0 | 0 | 1 | -360 | 360
1336 | 437 | 0.001401 | 0.00855 | 0 | 433 | 0 | 0 | 0 | 0 | 1 | -360 | 360
1336 | 437 | 0.001331 | 0.008521 | 0 | 433 | 0 | 0 | 0 | 0 | 1 | -360 | 360
1031 | 324 | 0.00031 | 0.00081 | 0 | 281 | 0 | 0 | 0 | 0 | 1 | -360 | 360
1031 | 1174 | 0.000341 | 0.00119 | 0 | 281 | 0 | 0 | 0 | 0 | 1 | -360 | 360
1031 | 671 | 0.00031 | 0.001281 | 0 | 376 | 0 | 0 | 0 | 0 | 1 | -360 | 360
1031 | 643 | 0.00094 | 0.0035 | 0 | 433 | 0 | 0 | 0 | 0 | 1 | -360 | 360
1236 | 1025 | 7e-05 | 0.000651 | 0 | 0 | 0 | 0 | 0 | 0 | 1 | -360 | 360
808 | 552 | 0.00019 | 0.00124 | 0 | 491 | 0 | 0 | 0 | 0 | 1 | -360 | 360
808 | 431 | 0.000331 | 0.002539 | 0 | 433 | 0 | 0 | 0 | 0 | 1 | -360 | 360
471 | 428 | 0.0016 | 0.02113 | 0 | 0 | 0 | 0 | 0 | 0 | 1 | -360 | 360
1128 | 780 | 0.000909 | 0.004711 | 0 | 357 | 0 | 0 | 0 | 0 | 1 | -360 | 360
1128 | 780 | 0.00088 | 0.004969 | 0 | 319 | 0 | 0 | 0 | 0 | 1 | -360 | 360
1 | 1254 | 0.001841 | 0.0088 | 0 | 0 | 0 | 0 | 0 | 0 | 1 | -360 | 360
1 | 1184 | 0.01013 | 0.04238 | 0 | 395 | 0 | 0 | 0 | 0 | 1 | -360 | 360
1060 | 435 | 0.00059 | 0.00802 | 0 | 723 | 0 | 0 | 0 | 0 | 1 | -360 | 360
1060 | 435 | 0.00054 | 0.0079 | 0 | 657 | 0 | 0 | 0 | 0 | 1 | -360 | 360
1060 | 593 | 0.00171 | 0.02128 | 0 | 986 | 0 | 0 | 0 | 0 | 1 | -360 | 360
1060 | 593 | 0.00174 | 0.02084 | 0 | 854 | 0 | 0 | 0 | 0 | 1 | -360 | 360
1060 | 951 | 0.00086 | 0.01433 | 0 | 1151 | 0 | 0 | 0 | 0 | 1 | -360 | 360
1060 | 951 | 0.00087 | 0.01404 | 0 | 723 | 0 | 0 | 0 | 0 | 1 | -360 | 360
1060 | 579 | 0.00126 | 0.01447 | 0 | 1118 | 0 | 0 | 0 | 0 | 1 | -360 | 360
1060 | 834 | 0.00122 | 0.01509 | 0 | 1052 | 0 | 0 | 0 | 0 | 1 | -360 | 360
1060 | 834 | 0.00154 | 0.019 | 0 | 1282 | 0 | 0 | 0 | 0 | 1 | -360 | 360
732 | 729 | 0.00474 | 0.03564 | 0 | 472 | 0 | 0 | 0 | 0 | 1 | -360 | 360
732 | 871 | 0.006 | 0.047849 | 0 | 433 | 0 | 0 | 0 | 0 | 1 | -360 | 360
732 | 768 | 0.008039 | 0.03375 | 0 | 281 | 0 | 0 | 0 | 0 | 1 | -360 | 360
996 | 1066 | 2.1e-05 | 0.000211 | 0 | 510 | 0 | 0 | 0 | 0 | 1 | -360 | 360
1202 | 557 | 0.00045 | 0.002341 | 0 | 0 | 0 | 0 | 0 | 0 | 1 | -360 | 360
400 | 1273 | 0.000669 | 0.004281 | 0 | 433 | 0 | 0 | 0 | 0 | 1 | -360 | 360
1354 | 1273 | 0.00068 | 0.00419 | 0 | 0 | 0 | 0 | 0 | 0 | 1 | -360 | 360
462 | 1037 | 0.000729 | 0.00431 | 0 | 510 | 0 | 0 | 0 | 0 | 1 | -360 | 360
462 | 1037 | 0.000591 | 0.004651 | 0 | 453 | 0 | 0 | 0 | 0 | 1 | -360 | 360
462 | 1289 | 0.00099 | 0.005081 | 0 | 338 | 0 | 0 | 0 | 0 | 1 | -360 | 360
227 | 1108 | 0.00212 | 0.013031 | 0 | 0 | 0 | 0 | 0 | 0 | 1 | -360 | 360
227 | 529 | 0.002159 | 0.01275 | 0 | 0 | 0 | 0 | 0 | 0 | 1 | -360 | 360
1256 | 559 | 0.00025 | 0.00095 | 0 | 0 | 0 | 0 | 0 | 0 | 1 | -360 | 360
1256 | 559 | 0.000271 | 0.00089 | 0 | 0 | 0 | 0 | 0 | 0 | 1 | -360 | 360
1256 | 407 | 0.001961 | 0.012409 | 0 | 281 | 0 | 0 | 0 | 0 | 1 | -360 | 360
1256 | 1205 | 0.00044 | 0.00207 | 0 | 472 | 0 | 0 | 0 | 0 | 1 | -360 | 360
1256 | 1233 | 0.000469 | 0.00143 | 0 | 529 | 0 | 0 | 0 | 0 | 1 | -360 | 360
1256 | 950 | 0.001271 | 0.01406 | 0 | 529 | 0 | 0 | 0 | 0 | 1 | -360 | 360
1256 | 950 | 0.00124 | 0.013021 | 0 | 529 | 0 | 0 | 0 | 0 | 1 | -360 | 360
1256 | 1305 | 0.000409 | 0.00239 | 0 | 0 | 0 | 0 | 0 | 0 | 1 | -360 | 360
1256 | 31 | 0.00094 | 0.005 | 0 | 338 | 0 | 0 | 0 | 0 | 1 | -360 | 360
1256 | 438 | 0.000219 | 0.0007 | 0 | 529 | 0 | 0 | 0 | 0 | 1 | -360 | 360
1256 | 980 | 6e-05 | 0.00025 | 0 | 0 | 0 | 0 | 0 | 0 | 1 | -360 | 360
1256 | 774 | 5e-05 | 0.000229 | 0 | 0 | 0 | 0 | 0 | 0 | 1 | -360 | 360
569 | 398 | 0.00019 | 0.000909 | 0 | 0 | 0 | 0 | 0 | 0 | 1 | -360 | 360
331 | 820 | 0.001711 | 0.00782 | 0 | 0 | 0 | 0 | 0 | 0 | 1 | -360 | 360
331 | 986 | 0.002651 | 0.01176 | 0 | 319 | 0 | 0 | 0 | 0 | 1 | -360 | 360
1127 | 55 | 0.001409 | 0.010599 | 0 | 0 | 0 | 0 | 0 | 0 | 1 | -360 | 360
1127 | 781 | 0.001419 | 0.010219 | 0 | 0 | 0 | 0 | 0 | 0 | 1 | -360 | 360
112 | 593 | 0.00013 | 0.00212 | 0 | 756 | 0 | 0 | 0 | 0 | 1 | -360 | 360
112 | 109 | 0.00026 | 0.00313 | 0 | 1282 | 0 | 0 | 0 | 0 | 1 | -360 | 360
676 | 332 | 0.0047 | 0.0318 | 0 | 376 | 0 | 0 | 0 | 0 | 1 | -360 | 360
676 | 983 | 0.00136 | 0.00768 | 0 | 338 | 0 | 0 | 0 | 0 | 1 | -360 | 360
676 | 526 | 0.005669 | 0.027789 | 0 | 300 | 0 | 0 | 0 | 0 | 1 | -360 | 360
1061 | 911 | 0.004409 | 0.033091 | 0 | 281 | 0 | 0 | 0 | 0 | 1 | -360 | 360
1061 | 204 | 0.01056 | 0.044469 | 0 | 0 | 0 | 0 | 0 | 0 | 1 | -360 | 360
1061 | 1042 | 0.01963 | 0.07736 | 0 | 338 | 0 | 0 | 0 | 0 | 1 | -360 | 360
1061 | 1083 | 0.01157 | 0.04694 | 0 | 357 | 0 | 0 | 0 | 0 | 1 | -360 | 360
885 | 116 | 0.000479 | 0.00255 | 0 | 357 | 0 | 0 | 0 | 0 | 1 | -360 | 360
1107 | 116 | 0.000469 | 0.00236 | 0 | 0 | 0 | 0 | 0 | 0 | 1 | -360 | 360
171 | 218 | 0.01237 | 0.067039 | 0 | 281 | 0 | 0 | 0 | 0 | 1 | -360 | 360
171 | 1234 | 0.0132 | 0.056229 | 0 | 281 | 0 | 0 | 0 | 0 | 1 | -360 | 360
602 | 619 | 0.00026 | 0.001711 | 0 | 0 | 0 | 0 | 0 | 0 | 1 | -360 | 360
602 | 619 | 0.000271 | 0.001669 | 0 | 0 | 0 | 0 | 0 | 0 | 1 | -360 | 360
993 | 782 | 0.000211 | 0.000401 | 0 | 0 | 0 | 0 | 0 | 0 | 1 | -360 | 360
1199 | 857 | 0.00105 | 0.005159 | 0 | 0 | 0 | 0 | 0 | 0 | 1 | -360 | 360
1035 | 985 | 0.00212 | 0.00931 | 0 | 319 | 0 | 0 | 0 | 0 | 1 | -360 | 360
80 | 982 | 0.000151 | 0.00068 | 0 | 0 | 0 | 0 | 0 | 0 | 1 | -360 | 360
798 | 730 | 0.00019 | 0.00082 | 0 | 0 | 0 | 0 | 0 | 0 | 1 | -360 | 360
757 | 986 | 0.003219 | 0.01405 | 0 | 300 | 0 | 0 | 0 | 0 | 1 | -360 | 360
966 | 1339 | 0.007271 | 0.033159 | 0 | 281 | 0 | 0 | 0 | 0 | 1 | -360 | 360
966 | 1171 | 0.006659 | 0.03132 | 0 | 300 | 0 | 0 | 0 | 0 | 1 | -360 | 360
511 | 414 | 0.00057 | 0.00668 | 0 | 1480 | 0 | 0 | 0 | 0 | 1 | -360 | 360
511 | 1029 | 0.00057 | 0.00758 | 0 | 1414 | 0 | 0 | 0 | 0 | 1 | -360 | 360
511 | 1029 | 0.00039 | 0.00607 | 0 | 821 | 0 | 0 | 0 | 0 | 1 | -360 | 360
511 | 239 | 0.00155 | 0.0179 | 0 | 0 | 0 | 0 | 0 | 0 | 1 | -360 | 360
511 | 690 | 0.00036 | 0.00485 | 0 | 1545 | 0 | 0 | 0 | 0 | 1 | -360 | 360
888 | 245 | 0.000581 | 0.004229 | 0 | 338 | 0 | 0 | 0 | 0 | 1 | -360 | 360
888 | 1185 | 0.00056 | 0.00431 | 0 | 0 | 0 | 0 | 0 | 0 | 1 | -360 | 360
888 | 858 | 0.003099 | 0.020531 | 0 | 472 | 0 | 0 | 0 | 0 | 1 | -360 | 360
888 | 476 | 0.00118 | 0.016919 | 0 | 510 | 0 | 0 | 0 | 0 | 1 | -360 | 360
888 | 778 | 0.00188 | 0.01407 | 0 | 0 | 0 | 0 | 0 | 0 | 1 | -360 | 360
888 | 728 | 0.00545 | 0.04082 | 0 | 357 | 0 | 0 | 0 | 0 | 1 | -360 | 360
1058 | 55 | 0.00214 | 0.01639 | 0 | 453 | 0 | 0 | 0 | 0 | 1 | -360 | 360
1058 | 710 | 0.002479 | 0.01549 | 0 | 0 | 0 | 0 | 0 | 0 | 1 | -360 | 360
1164 | 1313 | 0.000159 | 0.001229 | 0 | 472 | 0 | 0 | 0 | 0 | 1 | -360 | 360
1164 | 963 | 0.00026 | 0.00162 | 0 | 453 | 0 | 0 | 0 | 0 | 1 | -360 | 360
1164 | 1006 | 0.000159 | 0.00113 | 0 | 376 | 0 | 0 | 0 | 0 | 1 | -360 | 360
1164 | 1281 | 0.000461 | 0.003219 | 0 | 472 | 0 | 0 | 0 | 0 | 1 | -360 | 360
1164 | 634 | 0.000159 | 0.001229 | 0 | 0 | 0 | 0 | 0 | 0 | 1 | -360 | 360
233 | 61 | 0.000229 | 0.00139 | 0 | 376 | 0 | 0 | 0 | 0 | 1 | -360 | 360
412 | 61 | 0.0002 | 0.00156 | 0 | 338 | 0 | 0 | 0 | 0 | 1 | -360 | 360
193 | 63 | 0.00145 | 0.00824 | 0 | 281 | 0 | 0 | 0 | 0 | 1 | -360 | 360
193 | 61 | 0.00069 | 0.005 | 0 | 491 | 0 | 0 | 0 | 0 | 1 | -360 | 360
118 | 558 | 0.00036 | 0.00455 | 0 | 1809 | 0 | 0 | 0 | 0 | 1 | -360 | 360
118 | 558 | 0.00036 | 0.00453 | 0 | 1776 | 0 | 0 | 0 | 0 | 1 | -360 | 360
1203 | 1102 | 0.00066 | 0.00997 | 0 | 1348 | 0 | 0 | 0 | 0 | 1 | -360 | 360
1203 | 1102 | 0.00064 | 0.01016 | 0 | 986 | 0 | 0 | 0 | 0 | 1 | -360 | 360
914 | 718 | 9.9e-05 | 0.00044 | 0 | 529 | 0 | 0 | 0 | 0 | 1 | -360 | 360
718 | 663 | 6e-05 | 0.000469 | 0 | 0 | 0 | 0 | 0 | 0 | 1 | -360 | 360
718 | 234 | 3.9e-05 | 0.000341 | 0 | 0 | 0 | 0 | 0 | 0 | 1 | -360 | 360
718 | 1012 | 0.002531 | 0.01943 | 0 | 433 | 0 | 0 | 0 | 0 | 1 | -360 | 360
718 | 1037 | 0.00945 | 0.06418 | 0 | 414 | 0 | 0 | 0 | 0 | 1 | -360 | 360
1332 | 32 | 0.000591 | 0.002831 | 0 | 357 | 0 | 0 | 0 | 0 | 1 | -360 | 360
1019 | 32 | 0.00087 | 0.00387 | 0 | 0 | 0 | 0 | 0 | 0 | 1 | -360 | 360
91 | 784 | 0.0015 | 0.01785 | 0 | 1183 | 0 | 0 | 0 | 0 | 1 | -360 | 360
91 | 784 | 0.00147 | 0.0182 | 0 | 1151 | 0 | 0 | 0 | 0 | 1 | -360 | 360
249 | 81 | 0.00151 | 0.0113 | 0 | 376 | 0 | 0 | 0 | 0 | 1 | -360 | 360
249 | 81 | 0.001479 | 0.011521 | 0 | 395 | 0 | 0 | 0 | 0 | 1 | -360 | 360
249 | 1333 | 0.00174 | 0.010341 | 0 | 414 | 0 | 0 | 0 | 0 | 1 | -360 | 360
249 | 1333 | 0.001659 | 0.01206 | 0 | 453 | 0 | 0 | 0 | 0 | 1 | -360 | 360
1189 | 291 | 0.00069 | 0.000479 | 0 | 0 | 0 | 0 | 0 | 0 | 1 | -360 | 360
1189 | 1163 | 0.00044 | 0.00139 | 0 | 0 | 0 | 0 | 0 | 0 | 1 | -360 | 360
142 | 1183 | 0.002039 | 0.01601 | 0 | 0 | 0 | 0 | 0 | 0 | 1 | -360 | 360
142 | 1086 | 0.01349 | 0.05662 | 0 | 357 | 0 | 0 | 0 | 0 | 1 | -360 | 360
142 | 39 | 0.00082 | 0.00438 | 0 | 300 | 0 | 0 | 0 | 0 | 1 | -360 | 360
142 | 39 | 0.0008 | 0.004461 | 0 | 281 | 0 | 0 | 0 | 0 | 1 | -360 | 360
142 | 755 | 0.001091 | 0.00888 | 0 | 453 | 0 | 0 | 0 | 0 | 1 | -360 | 360
142 | 755 | 0.00111 | 0.007039 | 0 | 491 | 0 | 0 | 0 | 0 | 1 | -360 | 360
373 | 1220 | 0.000849 | 0.00537 | 0 | 433 | 0 | 0 | 0 | 0 | 1 | -360 | 360
1251 | 1295 | 0.00061 | 0.00275 | 0 | 357 | 0 | 0 | 0 | 0 | 1 | -360 | 360
900 | 1119 | 0.00141 | 0.0188 | 0 | 1315 | 0 | 0 | 0 | 0 | 1 | -360 | 360
900 | 955 | 0.00121 | 0.01427 | 0 | 1545 | 0 | 0 | 0 | 0 | 1 | -360 | 360
484 | 1181 | 0.001711 | 0.007159 | 0 | 338 | 0 | 0 | 0 | 0 | 1 | -360 | 360
484 | 1272 | 0.00545 | 0.02381 | 0 | 300 | 0 | 0 | 0 | 0 | 1 | -360 | 360
484 | 630 | 0.000771 | 0.004331 | 0 | 0 | 0 | 0 | 0 | 0 | 1 | -360 | 360
484 | 405 | 0.00414 | 0.03282 | 0 | 453 | 0 | 0 | 0 | 0 | 1 | -360 | 360
484 | 917 | 0.00264 | 0.011521 | 0 | 338 | 0 | 0 | 0 | 0 | 1 | -360 | 360
484 | 926 | 0.00261 | 0.011 | 0 | 376 | 0 | 0 | 0 | 0 | 1 | -360 | 360
484 | 1098 | 0.00239 | 0.00919 | 0 | 319 | 0 | 0 | 0 | 0 | 1 | -360 | 360
484 | 424 | 0.000539 | 0.00226 | 0 | 0 | 0 | 0 | 0 | 0 | 1 | -360 | 360
484 | 999 | 0.00325 | 0.017979 | 0 | 472 | 0 | 0 | 0 | 0 | 1 | -360 | 360
180 | 682 | 0.00076 | 0.0071 | 0 | 1216 | 0 | 0 | 0 | 0 | 1 | -360 | 360
110 | 1098 | 0.000651 | 0.00343 | 0 | 0 | 0 | 0 | 0 | 0 | 1 | -360 | 360
336 | 656 | 0.001219 | 0.00812 | 0 | 338 | 0 | 0 | 0 | 0 | 1 | -360 | 360
336 | 715 | 0.00243 | 0.01439 | 0 | 491 | 0 | 0 | 0 | 0 | 1 | -360 | 360
1342 | 907 | 0.0006 | 0.00839 | 0 | 1151 | 0 | 0 | 0 | 0 | 1 | -360 | 360
1342 | 907 | 0.00059 | 0.00856 | 0 | 1085 | 0 | 0 | 0 | 0 | 1 | -360 | 360
1342 | 836 | 0.00087 | 0.01328 | 0 | 1677 | 0 | 0 | 0 | 0 | 1 | -360 | 360
1342 | 836 | 0.00073 | 0.01595 | 0 | 1249 | 0 | 0 | 0 | 0 | 1 | -360 | 360
430 | 548 | 0.00163 | 0.002039 | 0 | 0 | 0 | 0 | 0 | 0 | 1 | -360 | 360
430 | 548 | 0.001659 | 0.002 | 0 | 0 | 0 | 0 | 0 | 0 | 1 | -360 | 360
11 | 852 | 0.00339 | 0.019669 | 0 | 472 | 0 | 0 | 0 | 0 | 1 | -360 | 360
11 | 346 | 0.00239 | 0.017281 | 0 | 529 | 0 | 0 | 0 | 0 | 1 | -360 | 360
941 | 1319 | 0.00032 | 0.00112 | 0 | 395 | 0 | 0 | 0 | 0 | 1 | -360 | 360
941 | 866 | 0.0018 | 0.01401 | 0 | 395 | 0 | 0 | 0 | 0 | 1 | -360 | 360
941 | 866 | 0.00212 | 0.012469 | 0 | 433 | 0 | 0 | 0 | 0 | 1 | -360 | 360
184 | 415 | 0.00063 | 0.00411 | 0 | 0 | 0 | 0 | 0 | 0 | 1 | -360 | 360
929 | 622 | 0.009729 | 0.03505 | 0 | 0 | 0 | 0 | 0 | 0 | 1 | -360 | 360
929 | 533 | 0.01007 | 0.03056 | 0 | 0 | 0 | 0 | 0 | 0 | 1 | -360 | 360
256 | 410 | 0.00042 | 0.00623 | 0 | 0 | 0 | 0 | 0 | 0 | 1 | -360 | 360
256 | 46 | 0.00036 | 0.00722 | 0 | 1743 | 0 | 0 | 0 | 0 | 1 | -360 | 360
256 | 951 | 0.00053 | 0.0078 | 0 | 854 | 0 | 0 | 0 | 0 | 1 | -360 | 360
256 | 284 | 0.00109 | 0.0173 | 0 | 723 | 0 | 0 | 0 | 0 | 1 | -360 | 360
256 | 859 | 0.00071 | 0.01144 | 0 | 0 | 0 | 0 | 0 | 0 | 1 | -360 | 360
256 | 579 | 0.00157 | 0.01884 | 0 | 1151 | 0 | 0 | 0 | 0 | 1 | -360 | 360
256 | 535 | 0.00032 | 0.00384 | 0 | 756 | 0 | 0 | 0 | 0 | 1 | -360 | 360
1170 | 261 | 0.00041 | 0.00649 | 0 | 1447 | 0 | 0 | 0 | 0 | 1 | -360 | 360
1170 | 1135 | 0.0004 | 0.00658 | 0 | 0 | 0 | 0 | 0 | 0 | 1 | -360 | 360
1170 | 951 | 0.00054 | 0.00763 | 0 | 854 | 0 | 0 | 0 | 0 | 1 | -360 | 360
1170 | 284 | 0.00107 | 0.01602 | 0 | 821 | 0 | 0 | 0 | 0 | 1 | -360 | 360
1170 | 859 | 0.0007 | 0.01165 | 0 | 0 | 0 | 0 | 0 | 0 | 1 | -360 | 360
1170 | 834 | 0.0016 | 0.01844 | 0 | 1249 | 0 | 0 | 0 | 0 | 1 | -360 | 360
1170 | 535 | 0.00032 | 0.00376 | 0 | 854 | 0 | 0 | 0 | 0 | 1 | -360 | 360
692 | 23 | 0.00212 | 0.01207 | 0 | 395 | 0 | 0 | 0 | 0 | 1 | -360 | 360
470 | 344 | 5e-05 | 0.00037 | 0 | 0 | 0 | 0 | 0 | 0 | 1 | -360 | 360
911 | 1269 | 0.00355 | 0.024651 | 0 | 319 | 0 | 0 | 0 | 0 | 1 | -360 | 360
908 | 1335 | 0.00675 | 0.04145 | 0 | 433 | 0 | 0 | 0 | 0 | 1 | -360 | 360
819 | 1040 | 0.00195 | 0.014341 | 0 | 338 | 0 | 0 | 0 | 0 | 1 | -360 | 360
1209 | 657 | 0.00018 | 0.00043 | 0 | 281 | 0 | 0 | 0 | 0 | 1 | -360 | 360
1209 | 431 | 0.00037 | 0.000969 | 0 | 357 | 0 | 0 | 0 | 0 | 1 | -360 | 360
77 | 191 | 0.00257 | 0.017169 | 0 | 376 | 0 | 0 | 0 | 0 | 1 | -360 | 360
77 | 799 | 0.00076 | 0.00399 | 0 | 395 | 0 | 0 | 0 | 0 | 1 | -360 | 360
77 | 799 | 0.00075 | 0.00406 | 0 | 395 | 0 | 0 | 0 | 0 | 1 | -360 | 360
77 | 305 | 0.003901 | 0.023961 | 0 | 472 | 0 | 0 | 0 | 0 | 1 | -360 | 360
77 | 100 | 0.00249 | 0.019211 | 0 | 357 | 0 | 0 | 0 | 0 | 1 | -360 | 360
550 | 431 | 0.00025 | 0.001159 | 0 | 376 | 0 | 0 | 0 | 0 | 1 | -360 | 360
194 | 1063 | 0.00195 | 0.02924 | 0 | 0 | 0 | 0 | 0 | 0 | 1 | -360 | 360
194 | 323 | 0.00152 | 0.01527 | 0 | 1381 | 0 | 0 | 0 | 0 | 1 | -360 | 360
194 | 1114 | 0.00149 | 0.01558 | 0 | 1513 | 0 | 0 | 0 | 0 | 1 | -360 | 360
194 | 149 | 0.00253 | 0.0276 | 0 | 1282 | 0 | 0 | 0 | 0 | 1 | -360 | 360
194 | 149 | 0.00263 | 0.02648 | 0 | 1480 | 0 | 0 | 0 | 0 | 1 | -360 | 360
194 | 345 | 0.00077 | 0.0092 | 0 | 1315 | 0 | 0 | 0 | 0 | 1 | -360 | 360
194 | 636 | 0.00112 | 0.01705 | 0 | 657 | 0 | 0 | 0 | 0 | 1 | -360 | 360
861 | 1238 | 0.00226 | 0.01101 | 0 | 0 | 0 | 0 | 0 | 0 | 1 | -360 | 360
861 | 874 | 0.004531 | 0.029039 | 0 | 395 | 0 | 0 | 0 | 0 | 1 | -360 | 360
861 | 1169 | 0.002081 | 0.030409 | 0 | 0 | 0 | 0 | 0 | 0 | 1 | -360 | 360
861 | 595 | 0.0053 | 0.03257 | 0 | 338 | 0 | 0 | 0 | 0 | 1 | -360 | 360
861 | 493 | 0.00513 | 0.041901 | 0 | 453 | 0 | 0 | 0 | 0 | 1 | -360 | 360
861 | 711 | 0.001461 | 0.01056 | 0 | 357 | 0 | 0 | 0 | 0 | 1 | -360 | 360
1195 | 715 | 0.0005 | 0.002591 | 0 | 0 | 0 | 0 | 0 | 0 | 1 | -360 | 360
892 | 916 | 0.00055 | 0.0033 | 0 | 357 | 0 | 0 | 0 | 0 | 1 | -360 | 360
609 | 944 | 0.002289 | 0.01763 | 0 | 376 | 0 | 0 | 0 | 0 | 1 | -360 | 360
609 | 320 | 0.0075 | 0.043531 | 0 | 357 | 0 | 0 | 0 | 0 | 1 | -360 | 360
847 | 305 | 0.00138 | 0.019961 | 0 | 0 | 0 | 0 | 0 | 0 | 1 | -360 | 360
847 | 103 | 0.00126 | 0.018729 | 0 | 491 | 0 | 0 | 0 | 0 | 1 | -360 | 360
340 | 1347 | 0.00038 | 0.001331 | 0 | 395 | 0 | 0 | 0 | 0 | 1 | -360 | 360
340 | 504 | 0.00019 | 0.001461 | 0 | 0 | 0 | 0 | 0 | 0 | 1 | -360 | 360
30 | 710 | 0.002151 | 0.013401 | 0 | 376 | 0 | 0 | 0 | 0 | 1 | -360 | 360
30 | 1133 | 0.000789 | 0.005669 | 0 | 472 | 0 | 0 | 0 | 0 | 1 | -360 | 360
479 | 972 | 3e-05 | 0.00042 | 0 | 657 | 0 | 0 | 0 | 0 | 1 | -360 | 360
479 | 85 | 0.00079 | 0.00899 | 0 | 1282 | 0 | 0 | 0 | 0 | 1 | -360 | 360
479 | 85 | 0.0008 | 0.00879 | 0 | 1447 | 0 | 0 | 0 | 0 | 1 | -360 | 360
479 | 667 | 0.00334 | 0.03393 | 0 | 1282 | 0 | 0 | 0 | 0 | 1 | -360 | 360
479 | 241 | 0.00063 | 0.00789 | 0 | 0 | 0 | 0 | 0 | 0 | 1 | -360 | 360
479 | 514 | 0.0006 | 0.00842 | 0 | 1216 | 0 | 0 | 0 | 0 | 1 | -360 | 360
699 | 1166 | 0.00011 | 0.00125 | 0 | 0 | 0 | 0 | 0 | 0 | 1 | -360 | 360
699 | 942 | 0.00012 | 0.001091 | 0 | 0 | 0 | 0 | 0 | 0 | 1 | -360 | 360
699 | 1121 | 9.9e-05 | 0.00125 | 0 | 0 | 0 | 0 | 0 | 0 | 1 | -360 | 360
699 | 52 | 0.00294 | 0.02443 | 0 | 529 | 0 | 0 | 0 | 0 | 1 | -360 | 360
699 | 413 | 0.00144 | 0.011151 | 0 | 395 | 0 | 0 | 0 | 0 | 1 | -360 | 360
699 | 377 | 0.001831 | 0.010849 | 0 | 491 | 0 | 0 | 0 | 0 | 1 | -360 | 360
699 | 377 | 0.001599 | 0.01055 | 0 | 472 | 0 | 0 | 0 | 0 | 1 | -360 | 360
699 | 445 | 0.00144 | 0.019591 | 0 | 281 | 0 | 0 | 0 | 0 | 1 | -360 | 360
841 | 135 | 0.0133 | 0.09551 | 0 | 510 | 0 | 0 | 0 | 0 | 1 | -360 | 360
841 | 665 | 0.009591 | 0.073961 | 0 | 414 | 0 | 0 | 0 | 0 | 1 | -360 | 360
784 | 395 | 0.0007 | 0.00671 | 0 | 1447 | 0 | 0 | 0 | 0 | 1 | -360 | 360
784 | 395 | 0.00072 | 0.00658 | 0 | 1480 | 0 | 0 | 0 | 0 | 1 | -360 | 360
347 | 734 | 0.001901 | 0.00964 | 0 | 529 | 0 | 0 | 0 | 0 | 1 | -360 | 360
347 | 763 | 0.001711 | 0.01189 | 0 | 510 | 0 | 0 | 0 | 0 | 1 | -360 | 360
299 | 711 | 0.00025 | 0.00187 | 0 | 0 | 0 | 0 | 0 | 0 | 1 | -360 | 360
637 | 816 | 0.00043 | 0.002211 | 0 | 0 | 0 | 0 | 0 | 0 | 1 | -360 | 360
843 | 1252 | 0.000401 | 0.00243 | 0 | 0 | 0 | 0 | 0 | 0 | 1 | -360 | 360
1136 | 756 | 0.00336 | 0.017 | 0 | 357 | 0 | 0 | 0 | 0 | 1 | -360 | 360
1052 | 715 | 0.005521 | 0.031031 | 0 | 0 | 0 | 0 | 0 | 0 | 1 | -360 | 360
661 | 576 | 9.9e-05 | 0.00026 | 0 | 0 | 0 | 0 | 0 | 0 | 1 | -360 | 360
997 | 396 | 0.00045 | 0.00718 | 0 | 986 | 0 | 0 | 0 | 0 | 1 | -360 | 360
997 | 685 | 0.00044 | 0.00665 | 0 | 821 | 0 | 0 | 0 | 0 | 1 | -360 | 360
997 | 655 | 0.00103 | 0.01516 | 0 | 1183 | 0 | 0 | 0 | 0 | 1 | -360 | 360
997 | 1094 | 0.00101 | 0.01546 | 0 | 854 | 0 | 0 | 0 | 0 | 1 | -360 | 360
746 | 6 | 0.00045 | 0.00608 | 0 | 1414 | 0 | 0 | 0 | 0 | 1 | -360 | 360
746 | 1350 | 0.0004 | 0.00501 | 0 | 1249 | 0 | 0 | 0 | 0 | 1 | -360 | 360
887 | 1312 | 0.001729 | 0.01337 | 0 | 491 | 0 | 0 | 0 | 0 | 1 | -360 | 360
887 | 904 | 0.00264 | 0.01489 | 0 | 414 | 0 | 0 | 0 | 0 | 1 | -360 | 360
887 | 117 | 0.002341 | 0.018961 | 0 | 414 | 0 | 0 | 0 | 0 | 1 | -360 | 360
887 | 849 | 0.001841 | 0.01363 | 0 | 376 | 0 | 0 | 0 | 0 | 1 | -360 | 360
1286 | 1122 | 0.001219 | 0.00949 | 0 | 395 | 0 | 0 | 0 | 0 | 1 | -360 | 360
1286 | 1312 | 0.002271 | 0.01151 | 0 | 395 | 0 | 0 | 0 | 0 | 1 | -360 | 360
1286 | 875 | 0.010781 | 0.05775 | 0 | 0 | 0 | 0 | 0 | 0 | 1 | -360 | 360
1286 | 933 | 0.00251 | 0.013919 | 0 | 300 | 0 | 0 | 0 | 0 | 1 | -360 | 360
1286 | 1124 | 0.00101 | 0.007331 | 0 | 414 | 0 | 0 | 0 | 0 | 1 | -360 | 360
368 | 622 | 0.00061 | 0.003909 | 0 | 529 | 0 | 0 | 0 | 0 | 1 | -360 | 360
604 | 924 | 0.004289 | 0.019331 | 0 | 0 | 0 | 0 | 0 | 0 | 1 | -360 | 360
604 | 622 | 0.0008 | 0.004401 | 0 | 529 | 0 | 0 | 0 | 0 | 1 | -360 | 360
604 | 719 | 0.008099 | 0.03519 | 0 | 510 | 0 | 0 | 0 | 0 | 1 | -360 | 360
604 | 1142 | 0.00063 | 0.004591 | 0 | 414 | 0 | 0 | 0 | 0 | 1 | -360 | 360
408 | 1142 | 0.000651 | 0.00456 | 0 | 0 | 0 | 0 | 0 | 0 | 1 | -360 | 360
368 | 1314 | 0.00114 | 0.00581 | 0 | 0 | 0 | 0 | 0 | 0 | 1 | -360 | 360
368 | 327 | 0.001211 | 0.00538 | 0 | 0 | 0 | 0 | 0 | 0 | 1 | -360 | 360
83 | 572 | 0.00418 | 0.030159 | 0 | 472 | 0 | 0 | 0 | 0 | 1 | -360 | 360
83 | 1231 | 0.00324 | 0.02413 | 0 | 510 | 0 | 0 | 0 | 0 | 1 | -360 | 360
83 | 1231 | 0.003169 | 0.024591 | 0 | 529 | 0 | 0 | 0 | 0 | 1 | -360 | 360
522 | 1312 | 0.000219 | 0.00088 | 0 | 395 | 0 | 0 | 0 | 0 | 1 | -360 | 360
522 | 1312 | 0.000289 | 0.00095 | 0 | 414 | 0 | 0 | 0 | 0 | 1 | -360 | 360
916 | 8 | 0.0035 | 0.022211 | 0 | 453 | 0 | 0 | 0 | 0 | 1 | -360 | 360
916 | 1108 | 0.00313 | 0.02256 | 0 | 0 | 0 | 0 | 0 | 0 | 1 | -360 | 360
870 | 1275 | 0.000831 | 0.00162 | 0 | 0 | 0 | 0 | 0 | 0 | 1 | -360 | 360
473 | 1234 | 0.002099 | 0.01068 | 0 | 300 | 0 | 0 | 0 | 0 | 1 | -360 | 360
137 | 1234 | 0.00224 | 0.00976 | 0 | 0 | 0 | 0 | 0 | 0 | 1 | -360 | 360
1269 | 206 | 0.00169 | 0.01231 | 0 | 529 | 0 | 0 | 0 | 0 | 1 | -360 | 360
958 | 1321 | 0.00011 | 0.00076 | 0 | 0 | 0 | 0 | 0 | 0 | 1 | -360 | 360
1329 | 1321 | 0.00011 | 0.00068 | 0 | 0 | 0 | 0 | 0 | 0 | 1 | -360 | 360
1014 | 924 | 0.005479 | 0.021909 | 0 | 0 | 0 | 0 | 0 | 0 | 1 | -360 | 360
1014 | 1277 | 0.003331 | 0.017039 | 0 | 338 | 0 | 0 | 0 | 0 | 1 | -360 | 360
751 | 656 | 0.000479 | 0.001271 | 0 | 0 | 0 | 0 | 0 | 0 | 1 | -360 | 360
1087 | 770 | 0.00109 | 0.01629 | 0 | 723 | 0 | 0 | 0 | 0 | 1 | -360 | 360
1087 | 1188 | 4e-05 | 0.00063 | 0 | 1710 | 0 | 0 | 0 | 0 | 1 | -360 | 360
66 | 912 | 0.0053 | 0.024531 | 0 | 472 | 0 | 0 | 0 | 0 | 1 | -360 | 360
66 | 334 | 0.004659 | 0.021919 | 0 | 319 | 0 | 0 | 0 | 0 | 1 | -360 | 360
66 | 551 | 0.001659 | 0.01043 | 0 | 472 | 0 | 0 | 0 | 0 | 1 | -360 | 360
742 | 631 | 0.006961 | 0.053539 | 0 | 395 | 0 | 0 | 0 | 0 | 1 | -360 | 360
278 | 802 | 0.00036 | 0.00288 | 0 | 529 | 0 | 0 | 0 | 0 | 1 | -360 | 360
278 | 802 | 0.00038 | 0.003 | 0 | 529 | 0 | 0 | 0 | 0 | 1 | -360 | 360
813 | 740 | 0.00048 | 0.00643 | 0 | 0 | 0 | 0 | 0 | 0 | 1 | -360 | 360
813 | 740 | 0.00051 | 0.0066 | 0 | 0 | 0 | 0 | 0 | 0 | 1 | -360 | 360
813 | 740 | 0.00046 | 0.00729 | 0 | 1776 | 0 | 0 | 0 | 0 | 1 | -360 | 360
813 | 806 | 0.0006 | 0.00868 | 0 | 1710 | 0 | 0 | 0 | 0 | 1 | -360 | 360
813 | 1132 | 0.00068 | 0.01076 | 0 | 1842 | 0 | 0 | 0 | 0 | 1 | -360 | 360
813 | 1003 | 0.00066 | 0.01096 | 0 | 1809 | 0 | 0 | 0 | 0 | 1 | -360 | 360
460 | 687 | 0.00101 | 0.005099 | 0 | 300 | 0 | 0 | 0 | 0 | 1 | -360 | 360
70 | 1224 | 0.003901 | 0.02437 | 0 | 0 | 0 | 0 | 0 | 0 | 1 | -360 | 360
70 | 329 | 0.00276 | 0.016461 | 0 | 453 | 0 | 0 | 0 | 0 | 1 | -360 | 360
70 | 1152 | 0.00588 | 0.047081 | 0 | 0 | 0 | 0 | 0 | 0 | 1 | -360 | 360
654 | 272 | 3.9e-05 | 0.000219 | 0 | 0 | 0 | 0 | 0 | 0 | 1 | -360 | 360
420 | 556 | 0.00131 | 0.00538 | 0 | 0 | 0 | 0 | 0 | 0 | 1 | -360 | 360
416 | 149 | 0.00679 | 0.04679 | 0 | 920 | 0 | 0 | 0 | 0 | 1 | -360 | 360
416 | 1196 | 0.00138 | 0.01466 | 0 | 986 | 0 | 0 | 0 | 0 | 1 | -360 | 360
1330 | 1343 | 0.003531 | 0.01724 | 0 | 0 | 0 | 0 | 0 | 0 | 1 | -360 | 360
1330 | 203 | 0.01324 | 0.06936 | 0 | 376 | 0 | 0 | 0 | 0 | 1 | -360 | 360
1330 | 1234 | 0.00363 | 0.01743 | 0 | 338 | 0 | 0 | 0 | 0 | 1 | -360 | 360
1330 | 1234 | 0.00257 | 0.01662 | 0 | 433 | 0 | 0 | 0 | 0 | 1 | -360 | 360
1330 | 749 | 0.01399 | 0.056289 | 0 | 319 | 0 | 0 | 0 | 0 | 1 | -360 | 360
1330 | 146 | 0.00343 | 0.01751 | 0 | 357 | 0 | 0 | 0 | 0 | 1 | -360 | 360
1330 | 198 | 0.00301 | 0.015409 | 0 | 0 | 0 | 0 | 0 | 0 | 1 | -360 | 360
1330 | 230 | 0.00857 | 0.033091 | 0 | 376 | 0 | 0 | 0 | 0 | 1 | -360 | 360
895 | 1000 | 0.003341 | 0.01689 | 0 | 0 | 0 | 0 | 0 | 0 | 1 | -360 | 360
1117 | 448 | 3.9e-05 | 0.000219 | 0 | 0 | 0 | 0 | 0 | 0 | 1 | -360 | 360
1072 | 1034 | 0.00087 | 0.00714 | 0 | 357 | 0 | 0 | 0 | 0 | 1 | -360 | 360
702 | 1196 | 0.00011 | 0.001 | 0 | 657 | 0 | 0 | 0 | 0 | 1 | -360 | 360
243 | 788 | 0.000219 | 0.00101 | 0 | 0 | 0 | 0 | 0 | 0 | 1 | -360 | 360
587 | 788 | 0.000219 | 0.001031 | 0 | 0 | 0 | 0 | 0 | 0 | 1 | -360 | 360
961 | 788 | 0.000271 | 0.00101 | 0 | 0 | 0 | 0 | 0 | 0 | 1 | -360 | 360
543 | 788 | 0.000271 | 0.000979 | 0 | 0 | 0 | 0 | 0 | 0 | 1 | -360 | 360
401 | 788 | 0.000289 | 0.00107 | 0 | 0 | 0 | 0 | 0 | 0 | 1 | -360 | 360
269 | 788 | 0.000289 | 0.00105 | 0 | 0 | 0 | 0 | 0 | 0 | 1 | -360 | 360
656 | 882 | 0.001591 | 0.012289 | 0 | 281 | 0 | 0 | 0 | 0 | 1 | -360 | 360
318 | 769 | 0.000271 | 0.001901 | 0 | 395 | 0 | 0 | 0 | 0 | 1 | -360 | 360
318 | 422 | 0.00186 | 0.010711 | 0 | 414 | 0 | 0 | 0 | 0 | 1 | -360 | 360
145 | 524 | 1e-05 | 0.0002 | 0 | 0 | 0 | 0 | 0 | 0 | 1 | -360 | 360
615 | 117 | 0.000169 | 0.000271 | 0 | 0 | 0 | 0 | 0 | 0 | 1 | -360 | 360
679 | 117 | 0.000169 | 0.00031 | 0 | 0 | 0 | 0 | 0 | 0 | 1 | -360 | 360
246 | 857 | 0.00526 | 0.03787 | 0 | 453 | 0 | 0 | 0 | 0 | 1 | -360 | 360
1176 | 212 | 0.000229 | 0.000599 | 0 | 0 | 0 | 0 | 0 | 0 | 1 | -360 | 360
837 | 816 | 0.00089 | 0.004091 | 0 | 338 | 0 | 0 | 0 | 0 | 1 | -360 | 360
670 | 1252 | 0.00093 | 0.004 | 0 | 300 | 0 | 0 | 0 | 0 | 1 | -360 | 360
1272 | 1098 | 0.00289 | 0.013099 | 0 | 300 | 0 | 0 | 0 | 0 | 1 | -360 | 360
342 | 932 | 0.002599 | 0.016479 | 0 | 433 | 0 | 0 | 0 | 0 | 1 | -360 | 360
58 | 1130 | 0.00369 | 0.02712 | 0 | 453 | 0 | 0 | 0 | 0 | 1 | -360 | 360
58 | 582 | 0.0062 | 0.04864 | 0 | 529 | 0 | 0 | 0 | 0 | 1 | -360 | 360
58 | 42 | 0.008021 | 0.059031 | 0 | 529 | 0 | 0 | 0 | 0 | 1 | -360 | 360
58 | 1010 | 0.004979 | 0.0295 | 0 | 472 | 0 | 0 | 0 | 0 | 1 | -360 | 360
1192 | 551 | 0.001159 | 0.005281 | 0 | 0 | 0 | 0 | 0 | 0 | 1 | -360 | 360
796 | 1126 | 0.00361 | 0.01824 | 0 | 0 | 0 | 0 | 0 | 0 | 1 | -360 | 360
796 | 285 | 0.001521 | 0.01075 | 0 | 0 | 0 | 0 | 0 | 0 | 1 | -360 | 360
796 | 641 | 0.00868 | 0.041711 | 0 | 0 | 0 | 0 | 0 | 0 | 1 | -360 | 360
379 | 988 | 0.01118 | 0.05986 | 0 | 0 | 0 | 0 | 0 | 0 | 1 | -360 | 360
379 | 1103 | 0.003229 | 0.02543 | 0 | 491 | 0 | 0 | 0 | 0 | 1 | -360 | 360
379 | 1103 | 0.00218 | 0.01869 | 0 | 0 | 0 | 0 | 0 | 0 | 1 | -360 | 360
379 | 1103 | 0.001901 | 0.021909 | 0 | 472 | 0 | 0 | 0 | 0 | 1 | -360 | 360
379 | 1167 | 0.00974 | 0.043969 | 0 | 300 | 0 | 0 | 0 | 0 | 1 | -360 | 360
379 | 1053 | 0.003461 | 0.01814 | 0 | 357 | 0 | 0 | 0 | 0 | 1 | -360 | 360
379 | 224 | 0.00487 | 0.027669 | 0 | 319 | 0 | 0 | 0 | 0 | 1 | -360 | 360
1313 | 165 | 0.000651 | 0.003961 | 0 | 510 | 0 | 0 | 0 | 0 | 1 | -360 | 360
1257 | 814 | 0.00169 | 0.00887 | 0 | 300 | 0 | 0 | 0 | 0 | 1 | -360 | 360
463 | 1289 | 0.001711 | 0.01336 | 0 | 414 | 0 | 0 | 0 | 0 | 1 | -360 | 360
228 | 134 | 0.00031 | 0.000539 | 0 | 300 | 0 | 0 | 0 | 0 | 1 | -360 | 360
478 | 496 | 0.0027 | 0.01157 | 0 | 0 | 0 | 0 | 0 | 0 | 1 | -360 | 360
532 | 81 | 0.000909 | 0.006901 | 0 | 414 | 0 | 0 | 0 | 0 | 1 | -360 | 360
532 | 734 | 0.001729 | 0.01214 | 0 | 414 | 0 | 0 | 0 | 0 | 1 | -360 | 360
52 | 518 | 0.00614 | 0.03106 | 0 | 338 | 0 | 0 | 0 | 0 | 1 | -360 | 360
52 | 1156 | 0.00418 | 0.02388 | 0 | 414 | 0 | 0 | 0 | 0 | 1 | -360 | 360
489 | 182 | 0.00238 | 0.017771 | 0 | 0 | 0 | 0 | 0 | 0 | 1 | -360 | 360
489 | 263 | 8.1e-05 | 0.00063 | 0 | 0 | 0 | 0 | 0 | 0 | 1 | -360 | 360
1078 | 47 | 0.001599 | 0.01618 | 0 | 0 | 0 | 0 | 0 | 0 | 1 | -360 | 360
645 | 314 | 0.00532 | 0.026961 | 0 | 319 | 0 | 0 | 0 | 0 | 1 | -360 | 360
645 | 314 | 0.00361 | 0.02814 | 0 | 453 | 0 | 0 | 0 | 0 | 1 | -360 | 360
645 | 823 | 0.002469 | 0.01025 | 0 | 433 | 0 | 0 | 0 | 0 | 1 | -360 | 360
924 | 264 | 0.005229 | 0.02675 | 0 | 300 | 0 | 0 | 0 | 0 | 1 | -360 | 360
924 | 264 | 0.00512 | 0.02726 | 0 | 319 | 0 | 0 | 0 | 0 | 1 | -360 | 360
924 | 1142 | 0.00355 | 0.01694 | 0 | 300 | 0 | 0 | 0 | 0 | 1 | -360 | 360
1346 | 1065 | 0.00139 | 0.007659 | 0 | 357 | 0 | 0 | 0 | 0 | 1 | -360 | 360
1346 | 607 | 0.000169 | 0.000669 | 0 | 414 | 0 | 0 | 0 | 0 | 1 | -360 | 360
1249 | 335 | 0.00111 | 0.00712 | 0 | 376 | 0 | 0 | 0 | 0 | 1 | -360 | 360
124 | 936 | 0.00031 | 0.001901 | 0 | 433 | 0 | 0 | 0 | 0 | 1 | -360 | 360
1022 | 936 | 0.000281 | 0.002091 | 0 | 0 | 0 | 0 | 0 | 0 | 1 | -360 | 360
638 | 947 | 0.000281 | 0.001651 | 0 | 0 | 0 | 0 | 0 | 0 | 1 | -360 | 360
1068 | 947 | 0.000271 | 0.00169 | 0 | 0 | 0 | 0 | 0 | 0 | 1 | -360 | 360
862 | 503 | 0.001521 | 0.00843 | 0 | 281 | 0 | 0 | 0 | 0 | 1 | -360 | 360
862 | 568 | 0.000841 | 0.0062 | 0 | 433 | 0 | 0 | 0 | 0 | 1 | -360 | 360
561 | 1268 | 0.00019 | 0.00126 | 0 | 414 | 0 | 0 | 0 | 0 | 1 | -360 | 360
120 | 954 | 0.000219 | 0.00143 | 0 | 0 | 0 | 0 | 0 | 0 | 1 | -360 | 360
428 | 1177 | 0.00121 | 0.01796 | 0 | 1776 | 0 | 0 | 0 | 0 | 1 | -360 | 360
428 | 1177 | 0.0014 | 0.01512 | 0 | 0 | 0 | 0 | 0 | 0 | 1 | -360 | 360
944 | 320 | 0.008409 | 0.063651 | 0 | 0 | 0 | 0 | 0 | 0 | 1 | -360 | 360
944 | 780 | 0.00918 | 0.07344 | 0 | 510 | 0 | 0 | 0 | 0 | 1 | -360 | 360
944 | 76 | 0.004219 | 0.0345 | 0 | 414 | 0 | 0 | 0 | 0 | 1 | -360 | 360
944 | 76 | 0.0042 | 0.031651 | 0 | 357 | 0 | 0 | 0 | 0 | 1 | -360 | 360
673 | 1267 | 0.00121 | 0.01381 | 0 | 1447 | 0 | 0 | 0 | 0 | 1 | -360 | 360
673 | 1029 | 0.00107 | 0.01326 | 0 | 1480 | 0 | 0 | 0 | 0 | 1 | -360 | 360
988 | 857 | 0.003401 | 0.02607 | 0 | 0 | 0 | 0 | 0 | 0 | 1 | -360 | 360
554 | 4 | 0.000289 | 0.00138 | 0 | 319 | 0 | 0 | 0 | 0 | 1 | -360 | 360
759 | 1123 | 0.001031 | 0.006039 | 0 | 0 | 0 | 0 | 0 | 0 | 1 | -360 | 360
190 | 1123 | 0.00105 | 0.005909 | 0 | 0 | 0 | 0 | 0 | 0 | 1 | -360 | 360
1218 | 1111 | 0.001091 | 0.007901 | 0 | 319 | 0 | 0 | 0 | 0 | 1 | -360 | 360
1218 | 159 | 0.00332 | 0.024021 | 0 | 453 | 0 | 0 | 0 | 0 | 1 | -360 | 360
1218 | 457 | 0.00344 | 0.021419 | 0 | 300 | 0 | 0 | 0 | 0 | 1 | -360 | 360
1218 | 40 | 0.00095 | 0.010419 | 0 | 414 | 0 | 0 | 0 | 0 | 1 | -360 | 360
1218 | 40 | 0.00093 | 0.01062 | 0 | 376 | 0 | 0 | 0 | 0 | 1 | -360 | 360
1218 | 1091 | 0.00474 | 0.025409 | 0 | 0 | 0 | 0 | 0 | 0 | 1 | -360 | 360
700 | 309 | 0.000271 | 0.000841 | 0 | 281 | 0 | 0 | 0 | 0 | 1 | -360 | 360
1090 | 909 | 0.000271 | 0.00119 | 0 | 281 | 0 | 0 | 0 | 0 | 1 | -360 | 360
1090 | 226 | 0.000289 | 0.00076 | 0 | 0 | 0 | 0 | 0 | 0 | 1 | -360 | 360
1131 | 241 | 0.00031 | 0.00454 | 0 | 1842 | 0 | 0 | 0 | 0 | 1 | -360 | 360
872 | 514 | 0.00032 | 0.0044 | 0 | 0 | 0 | 0 | 0 | 0 | 1 | -360 | 360
402 | 241 | 0.00028 | 0.00494 | 0 | 0 | 0 | 0 | 0 | 0 | 1 | -360 | 360
133 | 514 | 0.00028 | 0.00508 | 0 | 0 | 0 | 0 | 0 | 0 | 1 | -360 | 360
1298 | 126 | 0.000531 | 0.00093 | 0 | 0 | 0 | 0 | 0 | 0 | 1 | -360 | 360
1298 | 731 | 0.0003 | 0.001031 | 0 | 395 | 0 | 0 | 0 | 0 | 1 | -360 | 360
389 | 1327 | 0.00139 | 0.02163 | 0 | 657 | 0 | 0 | 0 | 0 | 1 | -360 | 360
389 | 1046 | 0.00164 | 0.02321 | 0 | 1776 | 0 | 0 | 0 | 0 | 1 | -360 | 360
525 | 1327 | 0.00136 | 0.02205 | 0 | 657 | 0 | 0 | 0 | 0 | 1 | -360 | 360
525 | 1046 | 0.0016 | 0.02367 | 0 | 657 | 0 | 0 | 0 | 0 | 1 | -360 | 360
260 | 1335 | 0.002091 | 0.01174 | 0 | 281 | 0 | 0 | 0 | 0 | 1 | -360 | 360
260 | 1335 | 0.001719 | 0.00961 | 0 | 453 | 0 | 0 | 0 | 0 | 1 | -360 | 360
833 | 139 | 0.012341 | 0.076781 | 0 | 319 | 0 | 0 | 0 | 0 | 1 | -360 | 360
833 | 1335 | 0.00176 | 0.009419 | 0 | 491 | 0 | 0 | 0 | 0 | 1 | -360 | 360
153 | 424 | 0.00031 | 0.00182 | 0 | 0 | 0 | 0 | 0 | 0 | 1 | -360 | 360
1080 | 396 | 0.00386 | 0.02348 | 0 | 1183 | 0 | 0 | 0 | 0 | 1 | -360 | 360
1080 | 714 | 0.00017 | 0.00104 | 0 | 1052 | 0 | 0 | 0 | 0 | 1 | -360 | 360
530 | 779 | 0.00061 | 0.00808 | 0 | 1513 | 0 | 0 | 0 | 0 | 1 | -360 | 360
530 | 579 | 0.00059 | 0.0067 | 0 | 0 | 0 | 0 | 0 | 0 | 1 | -360 | 360
349 | 140 | 0.00059 | 0.00748 | 0 | 1381 | 0 | 0 | 0 | 0 | 1 | -360 | 360
349 | 834 | 0.00061 | 0.0063 | 0 | 0 | 0 | 0 | 0 | 0 | 1 | -360 | 360
47 | 167 | 0.001031 | 0.008789 | 0 | 529 | 0 | 0 | 0 | 0 | 1 | -360 | 360
47 | 1348 | 0.00051 | 0.006169 | 0 | 529 | 0 | 0 | 0 | 0 | 1 | -360 | 360
47 | 1263 | 0.0005 | 0.00619 | 0 | 529 | 0 | 0 | 0 | 0 | 1 | -360 | 360
267 | 544 | 0.00049 | 0.00376 | 0 | 472 | 0 | 0 | 0 | 0 | 1 | -360 | 360
267 | 544 | 0.000539 | 0.003229 | 0 | 433 | 0 | 0 | 0 | 0 | 1 | -360 | 360
267 | 600 | 0.001031 | 0.00882 | 0 | 0 | 0 | 0 | 0 | 0 | 1 | -360 | 360
267 | 268 | 0.000711 | 0.00463 | 0 | 357 | 0 | 0 | 0 | 0 | 1 | -360 | 360
267 | 326 | 0.000711 | 0.004539 | 0 | 0 | 0 | 0 | 0 | 0 | 1 | -360 | 360
791 | 363 | 0.00206 | 0.015341 | 0 | 414 | 0 | 0 | 0 | 0 | 1 | -360 | 360
791 | 363 | 0.002021 | 0.01564 | 0 | 414 | 0 | 0 | 0 | 0 | 1 | -360 | 360
886 | 1284 | 0.00094 | 0.005781 | 0 | 510 | 0 | 0 | 0 | 0 | 1 | -360 | 360
886 | 135 | 0.002219 | 0.016969 | 0 | 529 | 0 | 0 | 0 | 0 | 1 | -360 | 360
1109 | 264 | 0.00238 | 0.01187 | 0 | 281 | 0 | 0 | 0 | 0 | 1 | -360 | 360
1109 | 424 | 0.00707 | 0.03095 | 0 | 281 | 0 | 0 | 0 | 0 | 1 | -360 | 360
6 | 955 | 0.00256 | 0.03401 | 0 | 1545 | 0 | 0 | 0 | 0 | 1 | -360 | 360
6 | 366 | 0.00203 | 0.02416 | 0 | 1052 | 0 | 0 | 0 | 0 | 1 | -360 | 360
6 | 691 | 0.001 | 0.01459 | 0 | 0 | 0 | 0 | 0 | 0 | 1 | -360 | 360
6 | 640 | 0.00103 | 0.00987 | 0 | 1513 | 0 | 0 | 0 | 0 | 1 | -360 | 360
6 | 760 | 0.00038 | 0.00483 | 0 | 1348 | 0 | 0 | 0 | 0 | 1 | -360 | 360
6 | 760 | 0.00041 | 0.00398 | 0 | 1216 | 0 | 0 | 0 | 0 | 1 | -360 | 360
1119 | 366 | 0.00167 | 0.01721 | 0 | 1282 | 0 | 0 | 0 | 0 | 1 | -360 | 360
1119 | 313 | 0.00098 | 0.01487 | 0 | 887 | 0 | 0 | 0 | 0 | 1 | -360 | 360
1119 | 1350 | 0.00042 | 0.00342 | 0 | 1249 | 0 | 0 | 0 | 0 | 1 | -360 | 360
1119 | 1350 | 0.00019 | 0.00248 | 0 | 1480 | 0 | 0 | 0 | 0 | 1 | -360 | 360
1119 | 640 | 0.00105 | 0.00966 | 0 | 1809 | 0 | 0 | 0 | 0 | 1 | -360 | 360
1119 | 524 | 0.00043 | 0.00473 | 0 | 1282 | 0 | 0 | 0 | 0 | 1 | -360 | 360
1119 | 524 | 0.00041 | 0.00397 | 0 | 1216 | 0 | 0 | 0 | 0 | 1 | -360 | 360
276 | 590 | 0.00051 | 0.00514 | 0 | 1118 | 0 | 0 | 0 | 0 | 1 | -360 | 360
14 | 590 | 0.00053 | 0.00503 | 0 | 1315 | 0 | 0 | 0 | 0 | 1 | -360 | 360
1126 | 567 | 0.00455 | 0.022771 | 0 | 300 | 0 | 0 | 0 | 0 | 1 | -360 | 360
1126 | 567 | 0.00557 | 0.02055 | 0 | 281 | 0 | 0 | 0 | 0 | 1 | -360 | 360
1126 | 567 | 0.00339 | 0.02026 | 0 | 0 | 0 | 0 | 0 | 0 | 1 | -360 | 360
739 | 1306 | 0.00237 | 0.01068 | 0 | 338 | 0 | 0 | 0 | 0 | 1 | -360 | 360
739 | 1184 | 0.0037 | 0.019479 | 0 | 281 | 0 | 0 | 0 | 0 | 1 | -360 | 360
890 | 1149 | 0.01407 | 0.056849 | 0 | 0 | 0 | 0 | 0 | 0 | 1 | -360 | 360
890 | 683 | 0.001669 | 0.015409 | 0 | 510 | 0 | 0 | 0 | 0 | 1 | -360 | 360
890 | 683 | 0.001711 | 0.015091 | 0 | 0 | 0 | 0 | 0 | 0 | 1 | -360 | 360
1153 | 558 | 0.00172 | 0.01619 | 0 | 1578 | 0 | 0 | 0 | 0 | 1 | -360 | 360
1153 | 1102 | 0.00029 | 0.00447 | 0 | 887 | 0 | 0 | 0 | 0 | 1 | -360 | 360
1153 | 1102 | 0.00033 | 0.00387 | 0 | 1019 | 0 | 0 | 0 | 0 | 1 | -360 | 360
1153 | 629 | 0.00079 | 0.01154 | 0 | 887 | 0 | 0 | 0 | 0 | 1 | -360 | 360
1153 | 629 | 0.00077 | 0.01177 | 0 | 887 | 0 | 0 | 0 | 0 | 1 | -360 | 360
1153 | 450 | 0.00127 | 0.01498 | 0 | 1447 | 0 | 0 | 0 | 0 | 1 | -360 | 360
259 | 22 | 0.00214 | 0.012599 | 0 | 395 | 0 | 0 | 0 | 0 | 1 | -360 | 360
644 | 355 | 0.000159 | 0.00125 | 0 | 357 | 0 | 0 | 0 | 0 | 1 | -360 | 360
559 | 777 | 0.000211 | 0.000669 | 0 | 357 | 0 | 0 | 0 | 0 | 1 | -360 | 360
96 | 1205 | 0.000341 | 0.001169 | 0 | 414 | 0 | 0 | 0 | 0 | 1 | -360 | 360
96 | 115 | 0.00024 | 0.001469 | 0 | 472 | 0 | 0 | 0 | 0 | 1 | -360 | 360
96 | 438 | 0.00018 | 0.000669 | 0 | 433 | 0 | 0 | 0 | 0 | 1 | -360 | 360
521 | 1165 | 0.00033 | 0.00683 | 0 | 821 | 0 | 0 | 0 | 0 | 1 | -360 | 360
521 | 323 | 0.00121 | 0.01211 | 0 | 1315 | 0 | 0 | 0 | 0 | 1 | -360 | 360
521 | 1114 | 0.00123 | 0.01185 | 0 | 1348 | 0 | 0 | 0 | 0 | 1 | -360 | 360
521 | 640 | 0.00058 | 0.0097 | 0 | 1085 | 0 | 0 | 0 | 0 | 1 | -360 | 360
521 | 760 | 0.00103 | 0.01292 | 0 | 1151 | 0 | 0 | 0 | 0 | 1 | -360 | 360
521 | 524 | 0.00116 | 0.01266 | 0 | 821 | 0 | 0 | 0 | 0 | 1 | -360 | 360
1065 | 607 | 0.0013 | 0.006841 | 0 | 357 | 0 | 0 | 0 | 0 | 1 | -360 | 360
447 | 146 | 6e-05 | 0.000349 | 0 | 338 | 0 | 0 | 0 | 0 | 1 | -360 | 360
393 | 509 | 0.000169 | 0.0007 | 0 | 300 | 0 | 0 | 0 | 0 | 1 | -360 | 360
1334 | 294 | 0.000169 | 0.000719 | 0 | 0 | 0 | 0 | 0 | 0 | 1 | -360 | 360
915 | 964 | 0.000271 | 0.001031 | 0 | 0 | 0 | 0 | 0 | 0 | 1 | -360 | 360
720 | 557 | 0.008271 | 0.036841 | 0 | 0 | 0 | 0 | 0 | 0 | 1 | -360 | 360
795 | 398 | 0.002969 | 0.02299 | 0 | 319 | 0 | 0 | 0 | 0 | 1 | -360 | 360
461 | 693 | 0.00124 | 0.01273 | 0 | 1118 | 0 | 0 | 0 | 0 | 1 | -360 | 360
461 | 655 | 0.00106 | 0.00989 | 0 | 1381 | 0 | 0 | 0 | 0 | 1 | -360 | 360
461 | 776 | 7e-05 | 0.00029 | 0 | 657 | 0 | 0 | 0 | 0 | 1 | -360 | 360
461 | 801 | 9e-05 | 0.00079 | 0 | 657 | 0 | 0 | 0 | 0 | 1 | -360 | 360
461 | 937 | 0.00196 | 0.02049 | 0 | 1513 | 0 | 0 | 0 | 0 | 1 | -360 | 360
461 | 1222 | 0.00158 | 0.01519 | 0 | 1183 | 0 | 0 | 0 | 0 | 1 | -360 | 360
903 | 396 | 0.00172 | 0.01811 | 0 | 1513 | 0 | 0 | 0 | 0 | 1 | -360 | 360
903 | 1094 | 0.00096 | 0.01121 | 0 | 1644 | 0 | 0 | 0 | 0 | 1 | -360 | 360
903 | 937 | 0.00147 | 0.01707 | 0 | 0 | 0 | 0 | 0 | 0 | 1 | -360 | 360
319 | 693 | 0.00129 | 0.0129 | 0 | 1216 | 0 | 0 | 0 | 0 | 1 | -360 | 360
319 | 685 | 0.00179 | 0.01737 | 0 | 1545 | 0 | 0 | 0 | 0 | 1 | -360 | 360
319 | 937 | 0.00131 | 0.01935 | 0 | 1677 | 0 | 0 | 0 | 0 | 1 | -360 | 360
306 | 1353 | 0.003901 | 0.01614 | 0 | 319 | 0 | 0 | 0 | 0 | 1 | -360 | 360
306 | 1353 | 0.002591 | 0.014771 | 0 | 453 | 0 | 0 | 0 | 0 | 1 | -360 | 360
306 | 1353 | 0.00224 | 0.0173 | 0 | 376 | 0 | 0 | 0 | 0 | 1 | -360 | 360
306 | 616 | 0.00012 | 0.000849 | 0 | 0 | 0 | 0 | 0 | 0 | 1 | -360 | 360
306 | 513 | 0.00394 | 0.03039 | 0 | 395 | 0 | 0 | 0 | 0 | 1 | -360 | 360
306 | 541 | 0.00189 | 0.01 | 0 | 0 | 0 | 0 | 0 | 0 | 1 | -360 | 360
306 | 403 | 0.00032 | 0.00257 | 0 | 0 | 0 | 0 | 0 | 0 | 1 | -360 | 360
306 | 403 | 0.00038 | 0.00224 | 0 | 0 | 0 | 0 | 0 | 0 | 1 | -360 | 360
306 | 1221 | 0.00751 | 0.03955 | 0 | 395 | 0 | 0 | 0 | 0 | 1 | -360 | 360
306 | 160 | 0.00086 | 0.006531 | 0 | 0 | 0 | 0 | 0 | 0 | 1 | -360 | 360
306 | 5 | 0.00087 | 0.006591 | 0 | 0 | 0 | 0 | 0 | 0 | 1 | -360 | 360
1284 | 135 | 0.003031 | 0.02276 | 0 | 529 | 0 | 0 | 0 | 0 | 1 | -360 | 360
1284 | 737 | 0.006331 | 0.03911 | 0 | 0 | 0 | 0 | 0 | 0 | 1 | -360 | 360
1284 | 662 | 0.00605 | 0.02986 | 0 | 281 | 0 | 0 | 0 | 0 | 1 | -360 | 360
1284 | 967 | 0.003919 | 0.01612 | 0 | 338 | 0 | 0 | 0 | 0 | 1 | -360 | 360
1284 | 166 | 0.002039 | 0.0108 | 0 | 338 | 0 | 0 | 0 | 0 | 1 | -360 | 360
1284 | 1047 | 0.006289 | 0.026271 | 0 | 414 | 0 | 0 | 0 | 0 | 1 | -360 | 360
435 | 414 | 0.00042 | 0.00547 | 0 | 756 | 0 | 0 | 0 | 0 | 1 | -360 | 360
435 | 414 | 0.00043 | 0.00536 | 0 | 657 | 0 | 0 | 0 | 0 | 1 | -360 | 360
435 | 1097 | 0.00147 | 0.01373 | 0 | 1677 | 0 | 0 | 0 | 0 | 1 | -360 | 360
435 | 1097 | 0.00131 | 0.01555 | 0 | 1447 | 0 | 0 | 0 | 0 | 1 | -360 | 360
435 | 239 | 0.00221 | 0.02217 | 0 | 1710 | 0 | 0 | 0 | 0 | 1 | -360 | 360
435 | 109 | 0.00224 | 0.0217 | 0 | 1710 | 0 | 0 | 0 | 0 | 1 | -360 | 360
1347 | 982 | 0.00095 | 0.003289 | 0 | 300 | 0 | 0 | 0 | 0 | 1 | -360 | 360
1347 | 504 | 0.000229 | 0.00082 | 0 | 0 | 0 | 0 | 0 | 0 | 1 | -360 | 360
1347 | 1033 | 0.00068 | 0.00306 | 0 | 0 | 0 | 0 | 0 | 0 | 1 | -360 | 360
1347 | 562 | 0.00049 | 0.00256 | 0 | 319 | 0 | 0 | 0 | 0 | 1 | -360 | 360
1347 | 560 | 0.000531 | 0.0022 | 0 | 0 | 0 | 0 | 0 | 0 | 1 | -360 | 360
1347 | 1093 | 0.00136 | 0.00956 | 0 | 414 | 0 | 0 | 0 | 0 | 1 | -360 | 360
1347 | 1093 | 0.0012 | 0.010729 | 0 | 376 | 0 | 0 | 0 | 0 | 1 | -360 | 360
1347 | 1093 | 0.00105 | 0.00861 | 0 | 0 | 0 | 0 | 0 | 0 | 1 | -360 | 360
1347 | 352 | 0.000591 | 0.006969 | 0 | 0 | 0 | 0 | 0 | 0 | 1 | -360 | 360
407 | 1233 | 0.00025 | 0.0008 | 0 | 0 | 0 | 0 | 0 | 0 | 1 | -360 | 360
407 | 31 | 0.00113 | 0.00632 | 0 | 300 | 0 | 0 | 0 | 0 | 1 | -360 | 360
57 | 313 | 0.0003 | 0.00275 | 0 | 854 | 0 | 0 | 0 | 0 | 1 | -360 | 360
1258 | 1012 | 0.00836 | 0.051659 | 0 | 529 | 0 | 0 | 0 | 0 | 1 | -360 | 360
1258 | 1012 | 0.01338 | 0.073469 | 0 | 491 | 0 | 0 | 0 | 0 | 1 | -360 | 360
1258 | 169 | 0.0027 | 0.02089 | 0 | 0 | 0 | 0 | 0 | 0 | 1 | -360 | 360
1258 | 662 | 0.003419 | 0.02636 | 0 | 510 | 0 | 0 | 0 | 0 | 1 | -360 | 360
1258 | 1265 | 0.009531 | 0.033711 | 0 | 357 | 0 | 0 | 0 | 0 | 1 | -360 | 360
360 | 1267 | 0.0004 | 0.00707 | 0 | 0 | 0 | 0 | 0 | 0 | 1 | -360 | 360
383 | 1267 | 0.00035 | 0.00701 | 0 | 0 | 0 | 0 | 0 | 0 | 1 | -360 | 360
738 | 981 | 0.00194 | 0.01751 | 0 | 433 | 0 | 0 | 0 | 0 | 1 | -360 | 360
738 | 981 | 0.00156 | 0.01936 | 0 | 414 | 0 | 0 | 0 | 0 | 1 | -360 | 360
693 | 132 | 0.00078 | 0.00941 | 0 | 1249 | 0 | 0 | 0 | 0 | 1 | -360 | 360
693 | 132 | 0.00074 | 0.00969 | 0 | 1480 | 0 | 0 | 0 | 0 | 1 | -360 | 360
693 | 1208 | 0.00042 | 0.00532 | 0 | 1578 | 0 | 0 | 0 | 0 | 1 | -360 | 360
693 | 1208 | 0.0004 | 0.00473 | 0 | 1743 | 0 | 0 | 0 | 0 | 1 | -360 | 360
693 | 1208 | 0.0006 | 0.00499 | 0 | 1447 | 0 | 0 | 0 | 0 | 1 | -360 | 360
236 | 945 | 0.00086 | 0.00638 | 0 | 510 | 0 | 0 | 0 | 0 | 1 | -360 | 360
236 | 945 | 0.000969 | 0.00625 | 0 | 510 | 0 | 0 | 0 | 0 | 1 | -360 | 360
236 | 1311 | 0.002781 | 0.01725 | 0 | 357 | 0 | 0 | 0 | 0 | 1 | -360 | 360
659 | 715 | 0.005031 | 0.028081 | 0 | 453 | 0 | 0 | 0 | 0 | 1 | -360 | 360
809 | 131 | 1e-05 | 0.00021 | 0 | 0 | 0 | 0 | 0 | 0 | 1 | -360 | 360
1154 | 131 | 1e-05 | 0.00025 | 0 | 0 | 0 | 0 | 0 | 0 | 1 | -360 | 360
62 | 131 | 2e-05 | 0.00031 | 0 | 657 | 0 | 0 | 0 | 0 | 1 | -360 | 360
442 | 131 | 3e-05 | 0.0004 | 0 | 657 | 0 | 0 | 0 | 0 | 1 | -360 | 360
686 | 925 | 0.000841 | 0.00474 | 0 | 433 | 0 | 0 | 0 | 0 | 1 | -360 | 360
686 | 925 | 0.00082 | 0.00487 | 0 | 433 | 0 | 0 | 0 | 0 | 1 | -360 | 360
992 | 232 | 0.00186 | 0.011979 | 0 | 0 | 0 | 0 | 0 | 0 | 1 | -360 | 360
555 | 781 | 0.00056 | 0.003021 | 0 | 281 | 0 | 0 | 0 | 0 | 1 | -360 | 360
901 | 781 | 0.00055 | 0.003081 | 0 | 0 | 0 | 0 | 0 | 0 | 1 | -360 | 360
1310 | 893 | 0.00114 | 0.01063 | 0 | 0 | 0 | 0 | 0 | 0 | 1 | -360 | 360
271 | 868 | 0.003719 | 0.02295 | 0 | 529 | 0 | 0 | 0 | 0 | 1 | -360 | 360
271 | 842 | 0.006669 | 0.04288 | 0 | 414 | 0 | 0 | 0 | 0 | 1 | -360 | 360
433 | 855 | 0.00243 | 0.0198 | 0 | 0 | 0 | 0 | 0 | 0 | 1 | -360 | 360
433 | 1037 | 0.00845 | 0.04339 | 0 | 433 | 0 | 0 | 0 | 0 | 1 | -360 | 360
381 | 556 | 0.00219 | 0.015169 | 0 | 281 | 0 | 0 | 0 | 0 | 1 | -360 | 360
381 | 314 | 0.00357 | 0.0302 | 0 | 319 | 0 | 0 | 0 | 0 | 1 | -360 | 360
376 | 1103 | 0.005849 | 0.032419 | 0 | 319 | 0 | 0 | 0 | 0 | 1 | -360 | 360
1280 | 159 | 0.00406 | 0.01688 | 0 | 0 | 0 | 0 | 0 | 0 | 1 | -360 | 360
1079 | 493 | 0.00113 | 0.0065 | 0 | 0 | 0 | 0 | 0 | 0 | 1 | -360 | 360
183 | 665 | 0.0068 | 0.04613 | 0 | 414 | 0 | 0 | 0 | 0 | 1 | -360 | 360
183 | 287 | 0.00337 | 0.02011 | 0 | 319 | 0 | 0 | 0 | 0 | 1 | -360 | 360
1174 | 1044 | 0.00011 | 0.0005 | 0 | 0 | 0 | 0 | 0 | 0 | 1 | -360 | 360
1008 | 810 | 0.003711 | 0.018521 | 0 | 338 | 0 | 0 | 0 | 0 | 1 | -360 | 360
1008 | 185 | 0.000271 | 0.00145 | 0 | 357 | 0 | 0 | 0 | 0 | 1 | -360 | 360
1211 | 703 | 0.00326 | 0.01824 | 0 | 0 | 0 | 0 | 0 | 0 | 1 | -360 | 360
1304 | 1040 | 0.00118 | 0.00712 | 0 | 319 | 0 | 0 | 0 | 0 | 1 | -360 | 360
1304 | 1000 | 0.00482 | 0.02232 | 0 | 281 | 0 | 0 | 0 | 0 | 1 | -360 | 360
633 | 1020 | 0.00013 | 0.000469 | 0 | 281 | 0 | 0 | 0 | 0 | 1 | -360 | 360
633 | 909 | 0.000229 | 0.00075 | 0 | 319 | 0 | 0 | 0 | 0 | 1 | -360 | 360
1151 | 503 | 0.004591 | 0.035021 | 0 | 433 | 0 | 0 | 0 | 0 | 1 | -360 | 360
1151 | 206 | 0.005469 | 0.03924 | 0 | 510 | 0 | 0 | 0 | 0 | 1 | -360 | 360
1151 | 206 | 0.00536 | 0.0403 | 0 | 0 | 0 | 0 | 0 | 0 | 1 | -360 | 360
1151 | 15 | 0.00424 | 0.033031 | 0 | 0 | 0 | 0 | 0 | 0 | 1 | -360 | 360
828 | 650 | 2e-05 | 0.00024 | 0 | 657 | 0 | 0 | 0 | 0 | 1 | -360 | 360
828 | 257 | 1e-05 | 0.00021 | 0 | 657 | 0 | 0 | 0 | 0 | 1 | -360 | 360
828 | 558 | 0.00286 | 0.03653 | 0 | 1545 | 0 | 0 | 0 | 0 | 1 | -360 | 360
828 | 573 | 0.00117 | 0.01183 | 0 | 1644 | 0 | 0 | 0 | 0 | 1 | -360 | 360
828 | 546 | 0.00103 | 0.01336 | 0 | 1381 | 0 | 0 | 0 | 0 | 1 | -360 | 360
828 | 214 | 0.00156 | 0.01969 | 0 | 1447 | 0 | 0 | 0 | 0 | 1 | -360 | 360
828 | 946 | 0.00449 | 0.05772 | 0 | 1677 | 0 | 0 | 0 | 0 | 1 | -360 | 360
828 | 542 | 0.00259 | 0.03469 | 0 | 1513 | 0 | 0 | 0 | 0 | 1 | -360 | 360
135 | 628 | 0.000219 | 0.00118 | 0 | 0 | 0 | 0 | 0 | 0 | 1 | -360 | 360
135 | 289 | 6e-05 | 0.00095 | 0 | 0 | 0 | 0 | 0 | 0 | 1 | -360 | 360
135 | 64 | 6e-05 | 0.000651 | 0 | 529 | 0 | 0 | 0 | 0 | 1 | -360 | 360
135 | 537 | 8.1e-05 | 0.000841 | 0 | 529 | 0 | 0 | 0 | 0 | 1 | -360 | 360
135 | 574 | 0.00274 | 0.020831 | 0 | 414 | 0 | 0 | 0 | 0 | 1 | -360 | 360
135 | 830 | 0.004781 | 0.027729 | 0 | 453 | 0 | 0 | 0 | 0 | 1 | -360 | 360
135 | 830 | 0.002849 | 0.02093 | 0 | 472 | 0 | 0 | 0 | 0 | 1 | -360 | 360
135 | 967 | 0.00513 | 0.03014 | 0 | 414 | 0 | 0 | 0 | 0 | 1 | -360 | 360
135 | 1047 | 0.00113 | 0.00651 | 0 | 0 | 0 | 0 | 0 | 0 | 1 | -360 | 360
135 | 119 | 0.00125 | 0.00707 | 0 | 472 | 0 | 0 | 0 | 0 | 1 | -360 | 360
1084 | 781 | 0.003349 | 0.01463 | 0 | 0 | 0 | 0 | 0 | 0 | 1 | -360 | 360
1084 | 216 | 0.00245 | 0.0122 | 0 | 395 | 0 | 0 | 0 | 0 | 1 | -360 | 360
186 | 1012 | 0.00587 | 0.036521 | 0 | 300 | 0 | 0 | 0 | 0 | 1 | -360 | 360
186 | 1012 | 0.00569 | 0.03774 | 0 | 0 | 0 | 0 | 0 | 0 | 1 | -360 | 360
186 | 1012 | 0.006031 | 0.03545 | 0 | 529 | 0 | 0 | 0 | 0 | 1 | -360 | 360
186 | 1147 | 0.000531 | 0.00301 | 0 | 0 | 0 | 0 | 0 | 0 | 1 | -360 | 360
186 | 932 | 0.00076 | 0.006099 | 0 | 414 | 0 | 0 | 0 | 0 | 1 | -360 | 360
102 | 1051 | 0.008841 | 0.028919 | 0 | 0 | 0 | 0 | 0 | 0 | 1 | -360 | 360
102 | 281 | 0.00169 | 0.007091 | 0 | 0 | 0 | 0 | 0 | 0 | 1 | -360 | 360
102 | 987 | 0.001031 | 0.00361 | 0 | 0 | 0 | 0 | 0 | 0 | 1 | -360 | 360
102 | 458 | 0.00813 | 0.030961 | 0 | 0 | 0 | 0 | 0 | 0 | 1 | -360 | 360
777 | 910 | 0.00013 | 0.00068 | 0 | 433 | 0 | 0 | 0 | 0 | 1 | -360 | 360
552 | 581 | 0.000211 | 0.000729 | 0 | 529 | 0 | 0 | 0 | 0 | 1 | -360 | 360
552 | 581 | 0.000169 | 0.000669 | 0 | 491 | 0 | 0 | 0 | 0 | 1 | -360 | 360
552 | 431 | 0.000669 | 0.00251 | 0 | 395 | 0 | 0 | 0 | 0 | 1 | -360 | 360
552 | 431 | 0.000711 | 0.00238 | 0 | 376 | 0 | 0 | 0 | 0 | 1 | -360 | 360
552 | 167 | 0.000229 | 0.00238 | 0 | 491 | 0 | 0 | 0 | 0 | 1 | -360 | 360
552 | 1348 | 0.0007 | 0.0065 | 0 | 453 | 0 | 0 | 0 | 0 | 1 | -360 | 360
552 | 1263 | 0.00061 | 0.006031 | 0 | 414 | 0 | 0 | 0 | 0 | 1 | -360 | 360
935 | 787 | 0.000281 | 0.0018 | 0 | 529 | 0 | 0 | 0 | 0 | 1 | -360 | 360
935 | 600 | 0.000211 | 0.002409 | 0 | 0 | 0 | 0 | 0 | 0 | 1 | -360 | 360
173 | 192 | 0.00056 | 0.00773 | 0 | 657 | 0 | 0 | 0 | 0 | 1 | -360 | 360
173 | 7 | 0.0023 | 0.01581 | 0 | 1118 | 0 | 0 | 0 | 0 | 1 | -360 | 360
1088 | 557 | 0.005039 | 0.032151 | 0 | 0 | 0 | 0 | 0 | 0 | 1 | -360 | 360
1088 | 13 | 0.00364 | 0.01713 | 0 | 357 | 0 | 0 | 0 | 0 | 1 | -360 | 360
1088 | 275 | 0.002169 | 0.012409 | 0 | 0 | 0 | 0 | 0 | 0 | 1 | -360 | 360
44 | 474 | 0.00113 | 0.004719 | 0 | 0 | 0 | 0 | 0 | 0 | 1 | -360 | 360
44 | 950 | 0.00113 | 0.004979 | 0 | 376 | 0 | 0 | 0 | 0 | 1 | -360 | 360
474 | 706 | 0.00264 | 0.01174 | 0 | 0 | 0 | 0 | 0 | 0 | 1 | -360 | 360
388 | 1149 | 0.00494 | 0.03181 | 0 | 376 | 0 | 0 | 0 | 0 | 1 | -360 | 360
388 | 314 | 0.003711 | 0.023961 | 0 | 510 | 0 | 0 | 0 | 0 | 1 | -360 | 360
631 | 1290 | 0.001409 | 0.01101 | 0 | 357 | 0 | 0 | 0 | 0 | 1 | -360 | 360
631 | 237 | 0.001169 | 0.00593 | 0 | 281 | 0 | 0 | 0 | 0 | 1 | -360 | 360
631 | 237 | 0.00118 | 0.00587 | 0 | 0 | 0 | 0 | 0 | 0 | 1 | -360 | 360
631 | 571 | 0.00264 | 0.012469 | 0 | 433 | 0 | 0 | 0 | 0 | 1 | -360 | 360
631 | 571 | 0.002349 | 0.01414 | 0 | 395 | 0 | 0 | 0 | 0 | 1 | -360 | 360
507 | 620 | 0.00014 | 0.0007 | 0 | 0 | 0 | 0 | 0 | 0 | 1 | -360 | 360
955 | 664 | 3e-05 | 0.00054 | 0 | 1776 | 0 | 0 | 0 | 0 | 1 | -360 | 360
955 | 1043 | 3e-05 | 0.00055 | 0 | 1710 | 0 | 0 | 0 | 0 | 1 | -360 | 360
955 | 553 | 4e-05 | 0.00058 | 0 | 1677 | 0 | 0 | 0 | 0 | 1 | -360 | 360
955 | 811 | 4e-05 | 0.00054 | 0 | 1776 | 0 | 0 | 0 | 0 | 1 | -360 | 360
955 | 640 | 0.00171 | 0.02197 | 0 | 1282 | 0 | 0 | 0 | 0 | 1 | -360 | 360
955 | 640 | 0.00164 | 0.02064 | 0 | 1545 | 0 | 0 | 0 | 0 | 1 | -360 | 360
955 | 1007 | 0.00136 | 0.01756 | 0 | 1611 | 0 | 0 | 0 | 0 | 1 | -360 | 360
955 | 54 | 0.00097 | 0.00942 | 0 | 1381 | 0 | 0 | 0 | 0 | 1 | -360 | 360
955 | 54 | 0.00086 | 0.01109 | 0 | 1381 | 0 | 0 | 0 | 0 | 1 | -360 | 360
955 | 54 | 0.00085 | 0.0113 | 0 | 1348 | 0 | 0 | 0 | 0 | 1 | -360 | 360
499 | 999 | 0.000979 | 0.0058 | 0 | 300 | 0 | 0 | 0 | 0 | 1 | -360 | 360
366 | 300 | 0.00052 | 0.00593 | 0 | 1809 | 0 | 0 | 0 | 0 | 1 | -360 | 360
366 | 300 | 0.00046 | 0.00672 | 0 | 1809 | 0 | 0 | 0 | 0 | 1 | -360 | 360
810 | 1259 | 0.001151 | 0.00636 | 0 | 472 | 0 | 0 | 0 | 0 | 1 | -360 | 360
810 | 1259 | 0.001031 | 0.007211 | 0 | 491 | 0 | 0 | 0 | 0 | 1 | -360 | 360
810 | 703 | 0.002341 | 0.02286 | 0 | 433 | 0 | 0 | 0 | 0 | 1 | -360 | 360
810 | 185 | 0.002281 | 0.02518 | 0 | 300 | 0 | 0 | 0 | 0 | 1 | -360 | 360
810 | 281 | 0.005479 | 0.02114 | 0 | 281 | 0 | 0 | 0 | 0 | 1 | -360 | 360
810 | 444 | 0.011159 | 0.08856 | 0 | 376 | 0 | 0 | 0 | 0 | 1 | -360 | 360
810 | 860 | 0.000669 | 0.00249 | 0 | 300 | 0 | 0 | 0 | 0 | 1 | -360 | 360
810 | 1137 | 0.00193 | 0.01643 | 0 | 472 | 0 | 0 | 0 | 0 | 1 | -360 | 360
810 | 458 | 0.00024 | 0.0017 | 0 | 338 | 0 | 0 | 0 | 0 | 1 | -360 | 360
680 | 27 | 0.010159 | 0.065849 | 0 | 0 | 0 | 0 | 0 | 0 | 1 | -360 | 360
1324 | 1077 | 0.00294 | 0.02131 | 0 | 414 | 0 | 0 | 0 | 0 | 1 | -360 | 360
1324 | 1338 | 0.018841 | 0.07469 | 0 | 0 | 0 | 0 | 0 | 0 | 1 | -360 | 360
1324 | 921 | 0.015599 | 0.052169 | 0 | 300 | 0 | 0 | 0 | 0 | 1 | -360 | 360
1149 | 467 | 0.005831 | 0.03969 | 0 | 395 | 0 | 0 | 0 | 0 | 1 | -360 | 360
1149 | 1240 | 0.00087 | 0.00661 | 0 | 357 | 0 | 0 | 0 | 0 | 1 | -360 | 360
1149 | 823 | 0.00637 | 0.024659 | 0 | 281 | 0 | 0 | 0 | 0 | 1 | -360 | 360
928 | 456 | 0.0027 | 0.020419 | 0 | 453 | 0 | 0 | 0 | 0 | 1 | -360 | 360
928 | 586 | 0.000409 | 0.00314 | 0 | 338 | 0 | 0 | 0 | 0 | 1 | -360 | 360
928 | 1273 | 0.001669 | 0.01301 | 0 | 376 | 0 | 0 | 0 | 0 | 1 | -360 | 360
928 | 1273 | 0.00164 | 0.01325 | 0 | 395 | 0 | 0 | 0 | 0 | 1 | -360 | 360
1138 | 685 | 0.00089 | 0.00556 | 0 | 1183 | 0 | 0 | 0 | 0 | 1 | -360 | 360
1138 | 625 | 0.00186 | 0.01809 | 0 | 1513 | 0 | 0 | 0 | 0 | 1 | -360 | 360
1138 | 498 | 0.00381 | 0.02853 | 0 | 920 | 0 | 0 | 0 | 0 | 1 | -360 | 360
817 | 350 | 0.012419 | 0.072151 | 0 | 300 | 0 | 0 | 0 | 0 | 1 | -360 | 360
817 | 200 | 0.0042 | 0.02556 | 0 | 300 | 0 | 0 | 0 | 0 | 1 | -360 | 360
817 | 415 | 0.010771 | 0.0493 | 0 | 376 | 0 | 0 | 0 | 0 | 1 | -360 | 360
817 | 357 | 0.010159 | 0.04995 | 0 | 300 | 0 | 0 | 0 | 0 | 1 | -360 | 360
817 | 1340 | 0.013169 | 0.05113 | 0 | 395 | 0 | 0 | 0 | 0 | 1 | -360 | 360
1233 | 141 | 0.000469 | 0.001159 | 0 | 300 | 0 | 0 | 0 | 0 | 1 | -360 | 360
1233 | 896 | 0.000229 | 0.00105 | 0 | 357 | 0 | 0 | 0 | 0 | 1 | -360 | 360
504 | 134 | 0.000271 | 0.001271 | 0 | 433 | 0 | 0 | 0 | 0 | 1 | -360 | 360
311 | 691 | 0.00099 | 0.01194 | 0 | 1545 | 0 | 0 | 0 | 0 | 1 | -360 | 360
311 | 682 | 0.00077 | 0.01184 | 0 | 0 | 0 | 0 | 0 | 0 | 1 | -360 | 360
311 | 760 | 0.00034 | 0.00426 | 0 | 0 | 0 | 0 | 0 | 0 | 1 | -360 | 360
594 | 313 | 0.00101 | 0.01168 | 0 | 1644 | 0 | 0 | 0 | 0 | 1 | -360 | 360
594 | 682 | 0.00086 | 0.01046 | 0 | 1710 | 0 | 0 | 0 | 0 | 1 | -360 | 360
594 | 524 | 0.00035 | 0.00417 | 0 | 0 | 0 | 0 | 0 | 0 | 1 | -360 | 360
963 | 212 | 0.000159 | 0.00069 | 0 | 433 | 0 | 0 | 0 | 0 | 1 | -360 | 360
704 | 858 | 0.000781 | 0.00488 | 0 | 529 | 0 | 0 | 0 | 0 | 1 | -360 | 360
704 | 71 | 0.000781 | 0.00511 | 0 | 433 | 0 | 0 | 0 | 0 | 1 | -360 | 360
704 | 1190 | 0.00064 | 0.003539 | 0 | 357 | 0 | 0 | 0 | 0 | 1 | -360 | 360
704 | 1190 | 0.00057 | 0.003781 | 0 | 338 | 0 | 0 | 0 | 0 | 1 | -360 | 360
704 | 449 | 0.000531 | 0.00111 | 0 | 0 | 0 | 0 | 0 | 0 | 1 | -360 | 360
704 | 1161 | 0.000521 | 0.00113 | 0 | 0 | 0 | 0 | 0 | 0 | 1 | -360 | 360
704 | 876 | 0.00176 | 0.00843 | 0 | 338 | 0 | 0 | 0 | 0 | 1 | -360 | 360
704 | 1273 | 0.002461 | 0.01975 | 0 | 472 | 0 | 0 | 0 | 0 | 1 | -360 | 360
678 | 989 | 0.000591 | 0.00105 | 0 | 0 | 0 | 0 | 0 | 0 | 1 | -360 | 360
298 | 203 | 0.00012 | 0.00064 | 0 | 0 | 0 | 0 | 0 | 0 | 1 | -360 | 360
968 | 264 | 0.000581 | 0.004419 | 0 | 0 | 0 | 0 | 0 | 0 | 1 | -360 | 360
923 | 264 | 0.000651 | 0.004331 | 0 | 0 | 0 | 0 | 0 | 0 | 1 | -360 | 360
63 | 418 | 0.001289 | 0.008289 | 0 | 395 | 0 | 0 | 0 | 0 | 1 | -360 | 360
740 | 1352 | 0.00233 | 0.03502 | 0 | 657 | 0 | 0 | 0 | 0 | 1 | -360 | 360
740 | 1352 | 0.00238 | 0.03781 | 0 | 657 | 0 | 0 | 0 | 0 | 1 | -360 | 360
740 | 303 | 0.00052 | 0.00605 | 0 | 1282 | 0 | 0 | 0 | 0 | 1 | -360 | 360
740 | 806 | 0.00023 | 0.00275 | 0 | 1414 | 0 | 0 | 0 | 0 | 1 | -360 | 360
740 | 1177 | 0.00134 | 0.01343 | 0 | 1611 | 0 | 0 | 0 | 0 | 1 | -360 | 360
740 | 1177 | 0.00116 | 0.01552 | 0 | 1381 | 0 | 0 | 0 | 0 | 1 | -360 | 360
1159 | 89 | 0.004169 | 0.027919 | 0 | 414 | 0 | 0 | 0 | 0 | 1 | -360 | 360
1159 | 715 | 0.00063 | 0.008 | 0 | 0 | 0 | 0 | 0 | 0 | 1 | -360 | 360
1159 | 274 | 0.004841 | 0.028581 | 0 | 529 | 0 | 0 | 0 | 0 | 1 | -360 | 360
1159 | 812 | 0.007419 | 0.05787 | 0 | 491 | 0 | 0 | 0 | 0 | 1 | -360 | 360
753 | 363 | 0.002719 | 0.020331 | 0 | 395 | 0 | 0 | 0 | 0 | 1 | -360 | 360
341 | 1048 | 0.000789 | 0.005 | 0 | 0 | 0 | 0 | 0 | 0 | 1 | -360 | 360
1344 | 27 | 0.00238 | 0.013219 | 0 | 357 | 0 | 0 | 0 | 0 | 1 | -360 | 360
1344 | 468 | 0.003771 | 0.02701 | 0 | 395 | 0 | 0 | 0 | 0 | 1 | -360 | 360
38 | 683 | 0.001271 | 0.00939 | 0 | 0 | 0 | 0 | 0 | 0 | 1 | -360 | 360
1312 | 973 | 0.000841 | 0.00131 | 0 | 0 | 0 | 0 | 0 | 0 | 1 | -360 | 360
1217 | 567 | 0.005711 | 0.043039 | 0 | 491 | 0 | 0 | 0 | 0 | 1 | -360 | 360
1217 | 567 | 0.00562 | 0.041901 | 0 | 395 | 0 | 0 | 0 | 0 | 1 | -360 | 360
741 | 436 | 0.00356 | 0.019781 | 0 | 433 | 0 | 0 | 0 | 0 | 1 | -360 | 360
741 | 22 | 0.004841 | 0.03149 | 0 | 433 | 0 | 0 | 0 | 0 | 1 | -360 | 360
94 | 1232 | 0.00057 | 0.00107 | 0 | 0 | 0 | 0 | 0 | 0 | 1 | -360 | 360
1006 | 731 | 0.000539 | 0.00213 | 0 | 414 | 0 | 0 | 0 | 0 | 1 | -360 | 360
55 | 710 | 0.0007 | 0.00425 | 0 | 0 | 0 | 0 | 0 | 0 | 1 | -360 | 360
207 | 940 | 0.0012 | 0.009531 | 0 | 0 | 0 | 0 | 0 | 0 | 1 | -360 | 360
207 | 398 | 0.00206 | 0.015901 | 0 | 0 | 0 | 0 | 0 | 0 | 1 | -360 | 360
540 | 706 | 0.00063 | 0.00312 | 0 | 0 | 0 | 0 | 0 | 0 | 1 | -360 | 360
181 | 937 | 3e-05 | 0.00041 | 0 | 1381 | 0 | 0 | 0 | 0 | 1 | -360 | 360
152 | 937 | 2e-05 | 0.00043 | 0 | 0 | 0 | 0 | 0 | 0 | 1 | -360 | 360
844 | 937 | 3e-05 | 0.00039 | 0 | 1183 | 0 | 0 | 0 | 0 | 1 | -360 | 360
578 | 937 | 3e-05 | 0.00038 | 0 | 0 | 0 | 0 | 0 | 0 | 1 | -360 | 360
202 | 523 | 0.0008 | 0.004151 | 0 | 0 | 0 | 0 | 0 | 0 | 1 | -360 | 360
684 | 523 | 0.000901 | 0.00381 | 0 | 0 | 0 | 0 | 0 | 0 | 1 | -360 | 360
459 | 81 | 0.000591 | 0.004341 | 0 | 376 | 0 | 0 | 0 | 0 | 1 | -360 | 360
459 | 81 | 0.000591 | 0.00405 | 0 | 395 | 0 | 0 | 0 | 0 | 1 | -360 | 360
745 | 682 | 0.00218 | 0.0275 | 0 | 1052 | 0 | 0 | 0 | 0 | 1 | -360 | 360
745 | 1187 | 0.00184 | 0.01677 | 0 | 986 | 0 | 0 | 0 | 0 | 1 | -360 | 360
97 | 132 | 0.00058 | 0.00807 | 0 | 986 | 0 | 0 | 0 | 0 | 1 | -360 | 360
97 | 132 | 0.00056 | 0.00823 | 0 | 821 | 0 | 0 | 0 | 0 | 1 | -360 | 360
97 | 590 | 0.00123 | 0.01146 | 0 | 1315 | 0 | 0 | 0 | 0 | 1 | -360 | 360
97 | 590 | 0.0011 | 0.01298 | 0 | 1381 | 0 | 0 | 0 | 0 | 1 | -360 | 360
97 | 1208 | 0.00156 | 0.01585 | 0 | 1677 | 0 | 0 | 0 | 0 | 1 | -360 | 360
97 | 429 | 0.00226 | 0.02781 | 0 | 1381 | 0 | 0 | 0 | 0 | 1 | -360 | 360
567 | 26 | 0.00614 | 0.02831 | 0 | 300 | 0 | 0 | 0 | 0 | 1 | -360 | 360
567 | 328 | 0.00513 | 0.03401 | 0 | 0 | 0 | 0 | 0 | 0 | 1 | -360 | 360
589 | 623 | 0.013219 | 0.0597 | 0 | 0 | 0 | 0 | 0 | 0 | 1 | -360 | 360
850 | 1018 | 0.012969 | 0.06087 | 0 | 0 | 0 | 0 | 0 | 0 | 1 | -360 | 360
1244 | 1300 | 0.00437 | 0.032831 | 0 | 453 | 0 | 0 | 0 | 0 | 1 | -360 | 360
1244 | 363 | 0.005651 | 0.033229 | 0 | 491 | 0 | 0 | 0 | 0 | 1 | -360 | 360
317 | 812 | 0.008969 | 0.03625 | 0 | 338 | 0 | 0 | 0 | 0 | 1 | -360 | 360
317 | 1129 | 0.012409 | 0.05645 | 0 | 319 | 0 | 0 | 0 | 0 | 1 | -360 | 360
743 | 925 | 0.00038 | 0.002271 | 0 | 300 | 0 | 0 | 0 | 0 | 1 | -360 | 360
936 | 619 | 0.00138 | 0.01089 | 0 | 472 | 0 | 0 | 0 | 0 | 1 | -360 | 360
936 | 619 | 0.001539 | 0.012521 | 0 | 491 | 0 | 0 | 0 | 0 | 1 | -360 | 360
936 | 9 | 0.00205 | 0.014229 | 0 | 433 | 0 | 0 | 0 | 0 | 1 | -360 | 360
936 | 1057 | 0.00026 | 0.00164 | 0 | 395 | 0 | 0 | 0 | 0 | 1 | -360 | 360
936 | 365 | 0.000289 | 0.00169 | 0 | 0 | 0 | 0 | 0 | 0 | 1 | -360 | 360
781 | 1105 | 0.003349 | 0.051211 | 0 | 357 | 0 | 0 | 0 | 0 | 1 | -360 | 360
1160 | 333 | 0.00038 | 0.001479 | 0 | 0 | 0 | 0 | 0 | 0 | 1 | -360 | 360
231 | 1034 | 0.00082 | 0.00625 | 0 | 453 | 0 | 0 | 0 | 0 | 1 | -360 | 360
475 | 305 | 0.00275 | 0.015581 | 0 | 472 | 0 | 0 | 0 | 0 | 1 | -360 | 360
881 | 867 | 0.000909 | 0.00739 | 0 | 0 | 0 | 0 | 0 | 0 | 1 | -360 | 360
558 | 1228 | 0.00082 | 0.01038 | 0 | 1447 | 0 | 0 | 0 | 0 | 1 | -360 | 360
558 | 1099 | 0.00093 | 0.01017 | 0 | 1282 | 0 | 0 | 0 | 0 | 1 | -360 | 360
558 | 214 | 0.00137 | 0.01431 | 0 | 1776 | 0 | 0 | 0 | 0 | 1 | -360 | 360
558 | 223 | 0.00215 | 0.02021 | 0 | 1578 | 0 | 0 | 0 | 0 | 1 | -360 | 360
1012 | 572 | 0.01189 | 0.058841 | 0 | 357 | 0 | 0 | 0 | 0 | 1 | -360 | 360
974 | 372 | 0.00104 | 0.01241 | 0 | 1151 | 0 | 0 | 0 | 0 | 1 | -360 | 360
974 | 372 | 0.00092 | 0.014 | 0 | 1151 | 0 | 0 | 0 | 0 | 1 | -360 | 360
974 | 348 | 0.00055 | 0.00845 | 0 | 1052 | 0 | 0 | 0 | 0 | 1 | -360 | 360
974 | 348 | 0.00054 | 0.00861 | 0 | 887 | 0 | 0 | 0 | 0 | 1 | -360 | 360
974 | 573 | 0.00105 | 0.01057 | 0 | 1710 | 0 | 0 | 0 | 0 | 1 | -360 | 360
974 | 546 | 0.00089 | 0.01122 | 0 | 1513 | 0 | 0 | 0 | 0 | 1 | -360 | 360
974 | 1004 | 0.00223 | 0.02584 | 0 | 1677 | 0 | 0 | 0 | 0 | 1 | -360 | 360
1183 | 755 | 0.00101 | 0.007841 | 0 | 453 | 0 | 0 | 0 | 0 | 1 | -360 | 360
1183 | 755 | 0.001081 | 0.008099 | 0 | 472 | 0 | 0 | 0 | 0 | 1 | -360 | 360
906 | 1047 | 0.011081 | 0.068479 | 0 | 0 | 0 | 0 | 0 | 0 | 1 | -360 | 360
1352 | 1262 | 2e-05 | 0.00033 | 0 | 0 | 0 | 0 | 0 | 0 | 1 | -360 | 360
1352 | 1288 | 1e-05 | 0.00029 | 0 | 1677 | 0 | 0 | 0 | 0 | 1 | -360 | 360
1352 | 1253 | 0.00071 | 0.00892 | 0 | 1480 | 0 | 0 | 0 | 0 | 1 | -360 | 360
1352 | 1046 | 0.00136 | 0.01526 | 0 | 1348 | 0 | 0 | 0 | 0 | 1 | -360 | 360
868 | 1129 | 0.005401 | 0.036021 | 0 | 491 | 0 | 0 | 0 | 0 | 1 | -360 | 360
469 | 508 | 0.00437 | 0.033719 | 0 | 357 | 0 | 0 | 0 | 0 | 1 | -360 | 360
469 | 146 | 0.005151 | 0.034919 | 0 | 414 | 0 | 0 | 0 | 0 | 1 | -360 | 360
37 | 105 | 0.00038 | 0.00139 | 0 | 0 | 0 | 0 | 0 | 0 | 1 | -360 | 360
37 | 147 | 0.00037 | 0.0015 | 0 | 0 | 0 | 0 | 0 | 0 | 1 | -360 | 360
37 | 710 | 0.00069 | 0.004461 | 0 | 433 | 0 | 0 | 0 | 0 | 1 | -360 | 360
503 | 766 | 0.00688 | 0.040591 | 0 | 281 | 0 | 0 | 0 | 0 | 1 | -360 | 360
503 | 15 | 0.001341 | 0.008349 | 0 | 376 | 0 | 0 | 0 | 0 | 1 | -360 | 360
503 | 15 | 0.001229 | 0.009669 | 0 | 529 | 0 | 0 | 0 | 0 | 1 | -360 | 360
724 | 851 | 0.00137 | 0.006039 | 0 | 319 | 0 | 0 | 0 | 0 | 1 | -360 | 360
1101 | 947 | 0.001919 | 0.01261 | 0 | 376 | 0 | 0 | 0 | 0 | 1 | -360 | 360
1101 | 116 | 0.00163 | 0.0095 | 0 | 433 | 0 | 0 | 0 | 0 | 1 | -360 | 360
1295 | 1290 | 0.00488 | 0.0497 | 0 | 472 | 0 | 0 | 0 | 0 | 1 | -360 | 360
1295 | 675 | 0.001289 | 0.0087 | 0 | 453 | 0 | 0 | 0 | 0 | 1 | -360 | 360
1295 | 510 | 0.00211 | 0.01524 | 0 | 472 | 0 | 0 | 0 | 0 | 1 | -360 | 360
1295 | 510 | 0.00206 | 0.015539 | 0 | 491 | 0 | 0 | 0 | 0 | 1 | -360 | 360
1295 | 510 | 0.00276 | 0.01631 | 0 | 414 | 0 | 0 | 0 | 0 | 1 | -360 | 360
1295 | 947 | 0.00305 | 0.019521 | 0 | 510 | 0 | 0 | 0 | 0 | 1 | -360 | 360
1295 | 1268 | 0.000409 | 0.0023 | 0 | 395 | 0 | 0 | 0 | 0 | 1 | -360 | 360
1295 | 954 | 0.00036 | 0.00268 | 0 | 414 | 0 | 0 | 0 | 0 | 1 | -360 | 360
1182 | 971 | 0.00032 | 0.00049 | 0 | 0 | 0 | 0 | 0 | 0 | 1 | -360 | 360
148 | 971 | 0.00013 | 0.000349 | 0 | 0 | 0 | 0 | 0 | 0 | 1 | -360 | 360
1165 | 640 | 0.0002 | 0.00327 | 0 | 0 | 0 | 0 | 0 | 0 | 1 | -360 | 360
107 | 315 | 0.000919 | 0.00561 | 0 | 433 | 0 | 0 | 0 | 0 | 1 | -360 | 360
107 | 315 | 0.00094 | 0.00549 | 0 | 433 | 0 | 0 | 0 | 0 | 1 | -360 | 360
107 | 1095 | 0.00175 | 0.01976 | 0 | 433 | 0 | 0 | 0 | 0 | 1 | -360 | 360
107 | 976 | 0.001729 | 0.019331 | 0 | 376 | 0 | 0 | 0 | 0 | 1 | -360 | 360
332 | 983 | 0.00406 | 0.02581 | 0 | 472 | 0 | 0 | 0 | 0 | 1 | -360 | 360
332 | 99 | 0.00526 | 0.025961 | 0 | 414 | 0 | 0 | 0 | 0 | 1 | -360 | 360
483 | 149 | 0.00179 | 0.02098 | 0 | 1249 | 0 | 0 | 0 | 0 | 1 | -360 | 360
483 | 873 | 0.00162 | 0.02148 | 0 | 1282 | 0 | 0 | 0 | 0 | 1 | -360 | 360
483 | 1196 | 0.00492 | 0.04991 | 0 | 953 | 0 | 0 | 0 | 0 | 1 | -360 | 360
483 | 131 | 0.00109 | 0.01361 | 0 | 986 | 0 | 0 | 0 | 0 | 1 | -360 | 360
483 | 131 | 0.00097 | 0.0153 | 0 | 789 | 0 | 0 | 0 | 0 | 1 | -360 | 360
483 | 590 | 0.00322 | 0.03022 | 0 | 1381 | 0 | 0 | 0 | 0 | 1 | -360 | 360
218 | 1076 | 0.032831 | 0.074151 | 0 | 0 | 0 | 0 | 0 | 0 | 1 | -360 | 360
218 | 995 | 0.01411 | 0.058711 | 0 | 414 | 0 | 0 | 0 | 0 | 1 | -360 | 360
218 | 1234 | 0.02725 | 0.10298 | 0 | 338 | 0 | 0 | 0 | 0 | 1 | -360 | 360
218 | 472 | 0.012229 | 0.04049 | 0 | 300 | 0 | 0 | 0 | 0 | 1 | -360 | 360
218 | 390 | 0.01994 | 0.066719 | 0 | 0 | 0 | 0 | 0 | 0 | 1 | -360 | 360
218 | 572 | 0.018591 | 0.07462 | 0 | 338 | 0 | 0 | 0 | 0 | 1 | -360 | 360
218 | 681 | 0.008979 | 0.03251 | 0 | 0 | 0 | 0 | 0 | 0 | 1 | -360 | 360
218 | 641 | 0.016531 | 0.086031 | 0 | 281 | 0 | 0 | 0 | 0 | 1 | -360 | 360
1246 | 8 | 0.003591 | 0.02137 | 0 | 491 | 0 | 0 | 0 | 0 | 1 | -360 | 360
1246 | 957 | 0.00124 | 0.008 | 0 | 300 | 0 | 0 | 0 | 0 | 1 | -360 | 360
1246 | 957 | 0.001271 | 0.007831 | 0 | 338 | 0 | 0 | 0 | 0 | 1 | -360 | 360
1246 | 220 | 0.000469 | 0.00294 | 0 | 395 | 0 | 0 | 0 | 0 | 1 | -360 | 360
1246 | 639 | 0.000841 | 0.003289 | 0 | 395 | 0 | 0 | 0 | 0 | 1 | -360 | 360
1045 | 283 | 0.00219 | 0.016539 | 0 | 300 | 0 | 0 | 0 | 0 | 1 | -360 | 360
1045 | 815 | 0.002901 | 0.020901 | 0 | 300 | 0 | 0 | 0 | 0 | 1 | -360 | 360
1116 | 35 | 0.0002 | 0.001211 | 0 | 0 | 0 | 0 | 0 | 0 | 1 | -360 | 360
723 | 198 | 9.1e-05 | 0.000479 | 0 | 0 | 0 | 0 | 0 | 0 | 1 | -360 | 360
1021 | 1036 | 0.005461 | 0.029469 | 0 | 319 | 0 | 0 | 0 | 0 | 1 | -360 | 360
1021 | 493 | 0.001979 | 0.011289 | 0 | 491 | 0 | 0 | 0 | 0 | 1 | -360 | 360
179 | 22 | 0.0023 | 0.01289 | 0 | 0 | 0 | 0 | 0 | 0 | 1 | -360 | 360
1320 | 361 | 0.000159 | 0.00037 | 0 | 0 | 0 | 0 | 0 | 0 | 1 | -360 | 360
1290 | 571 | 0.002789 | 0.01562 | 0 | 433 | 0 | 0 | 0 | 0 | 1 | -360 | 360
864 | 826 | 0.002531 | 0.012331 | 0 | 281 | 0 | 0 | 0 | 0 | 1 | -360 | 360
864 | 1118 | 0.00357 | 0.023289 | 0 | 300 | 0 | 0 | 0 | 0 | 1 | -360 | 360
864 | 728 | 0.00076 | 0.006039 | 0 | 414 | 0 | 0 | 0 | 0 | 1 | -360 | 360
606 | 216 | 0.000469 | 0.00075 | 0 | 0 | 0 | 0 | 0 | 0 | 1 | -360 | 360
25 | 216 | 0.00044 | 0.00069 | 0 | 0 | 0 | 0 | 0 | 0 | 1 | -360 | 360
441 | 308 | 0.00561 | 0.035521 | 0 | 491 | 0 | 0 | 0 | 0 | 1 | -360 | 360
1254 | 127 | 0.004539 | 0.03468 | 0 | 0 | 0 | 0 | 0 | 0 | 1 | -360 | 360
1254 | 127 | 0.00175 | 0.0067 | 0 | 319 | 0 | 0 | 0 | 0 | 1 | -360 | 360
1254 | 547 | 0.007461 | 0.031419 | 0 | 300 | 0 | 0 | 0 | 0 | 1 | -360 | 360
1259 | 969 | 0.00224 | 0.012909 | 0 | 510 | 0 | 0 | 0 | 0 | 1 | -360 | 360
1025 | 4 | 0.0003 | 0.000961 | 0 | 319 | 0 | 0 | 0 | 0 | 1 | -360 | 360
1025 | 4 | 0.00032 | 0.001409 | 0 | 0 | 0 | 0 | 0 | 0 | 1 | -360 | 360
1025 | 222 | 0.002031 | 0.0157 | 0 | 453 | 0 | 0 | 0 | 0 | 1 | -360 | 360
1025 | 621 | 0.00038 | 0.00306 | 0 | 414 | 0 | 0 | 0 | 0 | 1 | -360 | 360
1025 | 1143 | 0.00118 | 0.0083 | 0 | 453 | 0 | 0 | 0 | 0 | 1 | -360 | 360
1025 | 804 | 0.001229 | 0.00787 | 0 | 472 | 0 | 0 | 0 | 0 | 1 | -360 | 360
826 | 838 | 0.00301 | 0.01538 | 0 | 414 | 0 | 0 | 0 | 0 | 1 | -360 | 360
975 | 804 | 0.00063 | 0.00114 | 0 | 281 | 0 | 0 | 0 | 0 | 1 | -360 | 360
773 | 1143 | 0.00064 | 0.00111 | 0 | 0 | 0 | 0 | 0 | 0 | 1 | -360 | 360
1130 | 582 | 0.004919 | 0.03837 | 0 | 529 | 0 | 0 | 0 | 0 | 1 | -360 | 360
912 | 510 | 0.001831 | 0.008349 | 0 | 338 | 0 | 0 | 0 | 0 | 1 | -360 | 360
508 | 48 | 0.00536 | 0.03188 | 0 | 433 | 0 | 0 | 0 | 0 | 1 | -360 | 360
439 | 1306 | 0.00038 | 0.001461 | 0 | 0 | 0 | 0 | 0 | 0 | 1 | -360 | 360
439 | 1306 | 0.000289 | 0.001521 | 0 | 0 | 0 | 0 | 0 | 0 | 1 | -360 | 360
1306 | 367 | 0.00305 | 0.016841 | 0 | 376 | 0 | 0 | 0 | 0 | 1 | -360 | 360
1306 | 1328 | 0.001781 | 0.012729 | 0 | 357 | 0 | 0 | 0 | 0 | 1 | -360 | 360
301 | 1096 | 0.00041 | 0.00461 | 0 | 854 | 0 | 0 | 0 | 0 | 1 | -360 | 360
301 | 1096 | 0.0004 | 0.0047 | 0 | 920 | 0 | 0 | 0 | 0 | 1 | -360 | 360
619 | 782 | 0.00213 | 0.01401 | 0 | 529 | 0 | 0 | 0 | 0 | 1 | -360 | 360
619 | 339 | 0.001271 | 0.00887 | 0 | 338 | 0 | 0 | 0 | 0 | 1 | -360 | 360
619 | 421 | 0.00462 | 0.02743 | 0 | 433 | 0 | 0 | 0 | 0 | 1 | -360 | 360
380 | 1082 | 0.001539 | 0.00776 | 0 | 0 | 0 | 0 | 0 | 0 | 1 | -360 | 360
1049 | 1301 | 0.00025 | 0.00478 | 0 | 0 | 0 | 0 | 0 | 0 | 1 | -360 | 360
789 | 1301 | 0.00025 | 0.00487 | 0 | 0 | 0 | 0 | 0 | 0 | 1 | -360 | 360
1179 | 1301 | 0.00025 | 0.00435 | 0 | 723 | 0 | 0 | 0 | 0 | 1 | -360 | 360
919 | 1301 | 0.00026 | 0.00426 | 0 | 657 | 0 | 0 | 0 | 0 | 1 | -360 | 360
178 | 1301 | 0.00025 | 0.00479 | 0 | 0 | 0 | 0 | 0 | 0 | 1 | -360 | 360
626 | 1341 | 0.000169 | 0.00076 | 0 | 338 | 0 | 0 | 0 | 0 | 1 | -360 | 360
626 | 1163 | 0.00039 | 0.00126 | 0 | 395 | 0 | 0 | 0 | 0 | 1 | -360 | 360
358 | 715 | 0.011229 | 0.074659 | 0 | 529 | 0 | 0 | 0 | 0 | 1 | -360 | 360
358 | 274 | 0.014521 | 0.058081 | 0 | 300 | 0 | 0 | 0 | 0 | 1 | -360 | 360
358 | 1276 | 0.00064 | 0.003919 | 0 | 433 | 0 | 0 | 0 | 0 | 1 | -360 | 360
358 | 761 | 0.014789 | 0.07768 | 0 | 338 | 0 | 0 | 0 | 0 | 1 | -360 | 360
358 | 1010 | 0.00938 | 0.05355 | 0 | 472 | 0 | 0 | 0 | 0 | 1 | -360 | 360
358 | 252 | 0.00124 | 0.004289 | 0 | 319 | 0 | 0 | 0 | 0 | 1 | -360 | 360
766 | 1245 | 0.00968 | 0.04388 | 0 | 0 | 0 | 0 | 0 | 0 | 1 | -360 | 360
766 | 24 | 0.008531 | 0.067151 | 0 | 357 | 0 | 0 | 0 | 0 | 1 | -360 | 360
766 | 1083 | 0.00731 | 0.04106 | 0 | 338 | 0 | 0 | 0 | 0 | 1 | -360 | 360
1073 | 869 | 0.004349 | 0.02555 | 0 | 433 | 0 | 0 | 0 | 0 | 1 | -360 | 360
1073 | 1092 | 0.00599 | 0.03462 | 0 | 376 | 0 | 0 | 0 | 0 | 1 | -360 | 360
1275 | 715 | 0.002961 | 0.021591 | 0 | 453 | 0 | 0 | 0 | 0 | 1 | -360 | 360
1275 | 715 | 0.002901 | 0.02206 | 0 | 472 | 0 | 0 | 0 | 0 | 1 | -360 | 360
1275 | 882 | 0.002979 | 0.016969 | 0 | 376 | 0 | 0 | 0 | 0 | 1 | -360 | 360
852 | 635 | 0.00312 | 0.020021 | 0 | 376 | 0 | 0 | 0 | 0 | 1 | -360 | 360
1232 | 288 | 0.000219 | 0.000909 | 0 | 0 | 0 | 0 | 0 | 0 | 1 | -360 | 360
197 | 288 | 0.000219 | 0.00093 | 0 | 357 | 0 | 0 | 0 | 0 | 1 | -360 | 360
425 | 312 | 0.000151 | 0.000289 | 0 | 0 | 0 | 0 | 0 | 0 | 1 | -360 | 360
736 | 1194 | 0.00563 | 0.043599 | 0 | 0 | 0 | 0 | 0 | 0 | 1 | -360 | 360
736 | 711 | 0.000969 | 0.00612 | 0 | 414 | 0 | 0 | 0 | 0 | 1 | -360 | 360
516 | 539 | 0.005021 | 0.020719 | 0 | 338 | 0 | 0 | 0 | 0 | 1 | -360 | 360
516 | 698 | 0.00988 | 0.041039 | 0 | 0 | 0 | 0 | 0 | 0 | 1 | -360 | 360
695 | 642 | 0.003159 | 0.02011 | 0 | 376 | 0 | 0 | 0 | 0 | 1 | -360 | 360
695 | 642 | 0.003219 | 0.01969 | 0 | 376 | 0 | 0 | 0 | 0 | 1 | -360 | 360
1038 | 802 | 0.00049 | 0.00238 | 0 | 0 | 0 | 0 | 0 | 0 | 1 | -360 | 360
1038 | 802 | 0.000479 | 0.002419 | 0 | 0 | 0 | 0 | 0 | 0 | 1 | -360 | 360
1193 | 846 | 0.00264 | 0.019729 | 0 | 433 | 0 | 0 | 0 | 0 | 1 | -360 | 360
1193 | 846 | 0.002581 | 0.02011 | 0 | 395 | 0 | 0 | 0 | 0 | 1 | -360 | 360
989 | 969 | 0.00037 | 0.002831 | 0 | 453 | 0 | 0 | 0 | 0 | 1 | -360 | 360
989 | 839 | 0.00213 | 0.012789 | 0 | 414 | 0 | 0 | 0 | 0 | 1 | -360 | 360
350 | 108 | 0.018669 | 0.092281 | 0 | 338 | 0 | 0 | 0 | 0 | 1 | -360 | 360
123 | 1326 | 3.9e-05 | 0.000401 | 0 | 0 | 0 | 0 | 0 | 0 | 1 | -360 | 360
617 | 1326 | 6e-05 | 0.00044 | 0 | 281 | 0 | 0 | 0 | 0 | 1 | -360 | 360
990 | 315 | 6e-05 | 0.0005 | 0 | 414 | 0 | 0 | 0 | 0 | 1 | -360 | 360
838 | 385 | 0.001271 | 0.007031 | 0 | 376 | 0 | 0 | 0 | 0 | 1 | -360 | 360
838 | 1105 | 0.00055 | 0.003159 | 0 | 510 | 0 | 0 | 0 | 0 | 1 | -360 | 360
838 | 1105 | 0.00055 | 0.00338 | 0 | 491 | 0 | 0 | 0 | 0 | 1 | -360 | 360
838 | 1105 | 0.00105 | 0.004771 | 0 | 395 | 0 | 0 | 0 | 0 | 1 | -360 | 360
838 | 238 | 0.003289 | 0.015039 | 0 | 281 | 0 | 0 | 0 | 0 | 1 | -360 | 360
92 | 88 | 0.00036 | 0.004349 | 0 | 510 | 0 | 0 | 0 | 0 | 1 | -360 | 360
527 | 88 | 0.00038 | 0.003669 | 0 | 0 | 0 | 0 | 0 | 0 | 1 | -360 | 360
925 | 355 | 0.00118 | 0.00701 | 0 | 0 | 0 | 0 | 0 | 0 | 1 | -360 | 360
925 | 355 | 0.001229 | 0.00686 | 0 | 433 | 0 | 0 | 0 | 0 | 1 | -360 | 360
925 | 865 | 0.00301 | 0.0217 | 0 | 0 | 0 | 0 | 0 | 0 | 1 | -360 | 360
925 | 865 | 0.003409 | 0.01924 | 0 | 0 | 0 | 0 | 0 | 0 | 1 | -360 | 360
925 | 865 | 0.003409 | 0.01938 | 0 | 472 | 0 | 0 | 0 | 0 | 1 | -360 | 360
1141 | 1351 | 0.002719 | 0.02131 | 0 | 0 | 0 | 0 | 0 | 0 | 1 | -360 | 360
443 | 206 | 0.00295 | 0.01956 | 0 | 0 | 0 | 0 | 0 | 0 | 1 | -360 | 360
756 | 839 | 0.001091 | 0.00831 | 0 | 376 | 0 | 0 | 0 | 0 | 1 | -360 | 360
440 | 865 | 0.00111 | 0.008211 | 0 | 453 | 0 | 0 | 0 | 0 | 1 | -360 | 360
802 | 316 | 0.002469 | 0.015271 | 0 | 529 | 0 | 0 | 0 | 0 | 1 | -360 | 360
802 | 1178 | 0.00212 | 0.01601 | 0 | 0 | 0 | 0 | 0 | 0 | 1 | -360 | 360
802 | 374 | 0.00037 | 0.0028 | 0 | 433 | 0 | 0 | 0 | 0 | 1 | -360 | 360
802 | 1034 | 0.00162 | 0.01238 | 0 | 0 | 0 | 0 | 0 | 0 | 1 | -360 | 360
802 | 1034 | 0.001909 | 0.01162 | 0 | 0 | 0 | 0 | 0 | 0 | 1 | -360 | 360
802 | 1034 | 0.001909 | 0.010729 | 0 | 453 | 0 | 0 | 0 | 0 | 1 | -360 | 360
802 | 563 | 0.00089 | 0.00526 | 0 | 319 | 0 | 0 | 0 | 0 | 1 | -360 | 360
802 | 818 | 0.00087 | 0.00536 | 0 | 0 | 0 | 0 | 0 | 0 | 1 | -360 | 360
802 | 851 | 0.001521 | 0.01176 | 0 | 433 | 0 | 0 | 0 | 0 | 1 | -360 | 360
1317 | 948 | 0.00014 | 0.000591 | 0 | 376 | 0 | 0 | 0 | 0 | 1 | -360 | 360
191 | 155 | 0.003531 | 0.028781 | 0 | 0 | 0 | 0 | 0 | 0 | 1 | -360 | 360
405 | 1197 | 0.004599 | 0.03657 | 0 | 453 | 0 | 0 | 0 | 0 | 1 | -360 | 360
405 | 1210 | 0.00307 | 0.019159 | 0 | 491 | 0 | 0 | 0 | 0 | 1 | -360 | 360
405 | 154 | 0.000581 | 0.004461 | 0 | 414 | 0 | 0 | 0 | 0 | 1 | -360 | 360
405 | 999 | 0.00164 | 0.01161 | 0 | 491 | 0 | 0 | 0 | 0 | 1 | -360 | 360
735 | 998 | 0.00057 | 0.003281 | 0 | 433 | 0 | 0 | 0 | 0 | 1 | -360 | 360
1125 | 1016 | 0.020419 | 0.063669 | 0 | 0 | 0 | 0 | 0 | 0 | 1 | -360 | 360
949 | 466 | 0.01424 | 0.04751 | 0 | 0 | 0 | 0 | 0 | 0 | 1 | -360 | 360
1260 | 36 | 0.00157 | 0.008849 | 0 | 453 | 0 | 0 | 0 | 0 | 1 | -360 | 360
1260 | 370 | 0.01218 | 0.07524 | 0 | 0 | 0 | 0 | 0 | 0 | 1 | -360 | 360
237 | 98 | 0.00037 | 0.00151 | 0 | 0 | 0 | 0 | 0 | 0 | 1 | -360 | 360
1216 | 905 | 0.000219 | 0.000531 | 0 | 0 | 0 | 0 | 0 | 0 | 1 | -360 | 360
598 | 198 | 0.002849 | 0.0137 | 0 | 0 | 0 | 0 | 0 | 0 | 1 | -360 | 360
132 | 1063 | 0.00116 | 0.01692 | 0 | 1183 | 0 | 0 | 0 | 0 | 1 | -360 | 360
132 | 1063 | 0.00133 | 0.01462 | 0 | 1315 | 0 | 0 | 0 | 0 | 1 | -360 | 360
132 | 937 | 0.00063 | 0.00821 | 0 | 887 | 0 | 0 | 0 | 0 | 1 | -360 | 360
132 | 937 | 0.00064 | 0.00804 | 0 | 1183 | 0 | 0 | 0 | 0 | 1 | -360 | 360
836 | 800 | 0.00126 | 0.01272 | 0 | 1282 | 0 | 0 | 0 | 0 | 1 | -360 | 360
836 | 1196 | 0.00337 | 0.0494 | 0 | 1644 | 0 | 0 | 0 | 0 | 1 | -360 | 360
836 | 1070 | 0.0014 | 0.0214 | 0 | 0 | 0 | 0 | 0 | 0 | 1 | -360 | 360
836 | 1070 | 0.00137 | 0.02182 | 0 | 0 | 0 | 0 | 0 | 0 | 1 | -360 | 360
836 | 1046 | 0.00212 | 0.02063 | 0 | 1118 | 0 | 0 | 0 | 0 | 1 | -360 | 360
821 | 50 | 0.00186 | 0.01045 | 0 | 510 | 0 | 0 | 0 | 0 | 1 | -360 | 360
821 | 1106 | 0.00426 | 0.021771 | 0 | 338 | 0 | 0 | 0 | 0 | 1 | -360 | 360
821 | 1106 | 0.002659 | 0.020539 | 0 | 395 | 0 | 0 | 0 | 0 | 1 | -360 | 360
821 | 635 | 0.00606 | 0.049919 | 0 | 357 | 0 | 0 | 0 | 0 | 1 | -360 | 360
1063 | 636 | 0.00109 | 0.01192 | 0 | 789 | 0 | 0 | 0 | 0 | 1 | -360 | 360
216 | 592 | 0.013021 | 0.049219 | 0 | 338 | 0 | 0 | 0 | 0 | 1 | -360 | 360
216 | 710 | 0.00236 | 0.01239 | 0 | 338 | 0 | 0 | 0 | 0 | 1 | -360 | 360
216 | 710 | 0.0027 | 0.015169 | 0 | 319 | 0 | 0 | 0 | 0 | 1 | -360 | 360
682 | 498 | 0.00285 | 0.03283 | 0 | 1414 | 0 | 0 | 0 | 0 | 1 | -360 | 360
682 | 498 | 0.00529 | 0.03969 | 0 | 920 | 0 | 0 | 0 | 0 | 1 | -360 | 360
192 | 498 | 0.00254 | 0.03721 | 0 | 1447 | 0 | 0 | 0 | 0 | 1 | -360 | 360
557 | 394 | 0.000159 | 0.00069 | 0 | 0 | 0 | 0 | 0 | 0 | 1 | -360 | 360
557 | 394 | 0.000229 | 0.000979 | 0 | 0 | 0 | 0 | 0 | 0 | 1 | -360 | 360
557 | 394 | 0.00024 | 0.00082 | 0 | 0 | 0 | 0 | 0 | 0 | 1 | -360 | 360
557 | 104 | 0.000169 | 0.00075 | 0 | 0 | 0 | 0 | 0 | 0 | 1 | -360 | 360
557 | 726 | 0.00368 | 0.01756 | 0 | 0 | 0 | 0 | 0 | 0 | 1 | -360 | 360
557 | 275 | 0.002599 | 0.020659 | 0 | 0 | 0 | 0 | 0 | 0 | 1 | -360 | 360
1085 | 822 | 0.00018 | 0.00064 | 0 | 0 | 0 | 0 | 0 | 0 | 1 | -360 | 360
1085 | 1023 | 0.000159 | 0.000771 | 0 | 281 | 0 | 0 | 0 | 0 | 1 | -360 | 360
1085 | 869 | 0.00357 | 0.01981 | 0 | 376 | 0 | 0 | 0 | 0 | 1 | -360 | 360
1085 | 1092 | 0.006021 | 0.03205 | 0 | 433 | 0 | 0 | 0 | 0 | 1 | -360 | 360
721 | 422 | 0.001781 | 0.01164 | 0 | 433 | 0 | 0 | 0 | 0 | 1 | -360 | 360
721 | 1026 | 0.002781 | 0.018831 | 0 | 414 | 0 | 0 | 0 | 0 | 1 | -360 | 360
370 | 891 | 0.000349 | 0.00281 | 0 | 0 | 0 | 0 | 0 | 0 | 1 | -360 | 360
12 | 273 | 0.00313 | 0.02444 | 0 | 510 | 0 | 0 | 0 | 0 | 1 | -360 | 360
12 | 273 | 0.00368 | 0.02074 | 0 | 491 | 0 | 0 | 0 | 0 | 1 | -360 | 360
315 | 490 | 9.1e-05 | 0.001539 | 0 | 0 | 0 | 0 | 0 | 0 | 1 | -360 | 360
315 | 531 | 0.00251 | 0.01111 | 0 | 0 | 0 | 0 | 0 | 0 | 1 | -360 | 360
315 | 991 | 0.003081 | 0.017961 | 0 | 319 | 0 | 0 | 0 | 0 | 1 | -360 | 360
315 | 976 | 0.005341 | 0.030419 | 0 | 338 | 0 | 0 | 0 | 0 | 1 | -360 | 360
315 | 1113 | 9.9e-05 | 0.00126 | 0 | 414 | 0 | 0 | 0 | 0 | 1 | -360 | 360
1326 | 144 | 0.002169 | 0.017901 | 0 | 319 | 0 | 0 | 0 | 0 | 1 | -360 | 360
361 | 896 | 0.00011 | 0.00038 | 0 | 0 | 0 | 0 | 0 | 0 | 1 | -360 | 360
203 | 208 | 0.00212 | 0.00494 | 0 | 0 | 0 | 0 | 0 | 0 | 1 | -360 | 360
203 | 1129 | 0.018901 | 0.077349 | 0 | 376 | 0 | 0 | 0 | 0 | 1 | -360 | 360
1146 | 788 | 0.00957 | 0.0395 | 0 | 357 | 0 | 0 | 0 | 0 | 1 | -360 | 360
1146 | 1016 | 0.02324 | 0.063469 | 0 | 300 | 0 | 0 | 0 | 0 | 1 | -360 | 360
1009 | 495 | 0.000531 | 0.004331 | 0 | 510 | 0 | 0 | 0 | 0 | 1 | -360 | 360
286 | 78 | 0.002581 | 0.006229 | 0 | 0 | 0 | 0 | 0 | 0 | 1 | -360 | 360
934 | 182 | 0.00031 | 0.002211 | 0 | 319 | 0 | 0 | 0 | 0 | 1 | -360 | 360
106 | 1016 | 0.01087 | 0.06114 | 0 | 338 | 0 | 0 | 0 | 0 | 1 | -360 | 360
106 | 866 | 0.011581 | 0.061099 | 0 | 319 | 0 | 0 | 0 | 0 | 1 | -360 | 360
1111 | 457 | 0.002099 | 0.016271 | 0 | 300 | 0 | 0 | 0 | 0 | 1 | -360 | 360
60 | 221 | 0.00093 | 0.005461 | 0 | 0 | 0 | 0 | 0 | 0 | 1 | -360 | 360
60 | 769 | 0.009591 | 0.037039 | 0 | 319 | 0 | 0 | 0 | 0 | 1 | -360 | 360
60 | 100 | 0.002591 | 0.017211 | 0 | 453 | 0 | 0 | 0 | 0 | 1 | -360 | 360
60 | 1303 | 0.00164 | 0.013651 | 0 | 395 | 0 | 0 | 0 | 0 | 1 | -360 | 360
399 | 305 | 0.003219 | 0.014719 | 0 | 357 | 0 | 0 | 0 | 0 | 1 | -360 | 360
399 | 325 | 0.00401 | 0.022229 | 0 | 357 | 0 | 0 | 0 | 0 | 1 | -360 | 360
399 | 1026 | 0.00126 | 0.010211 | 0 | 491 | 0 | 0 | 0 | 0 | 1 | -360 | 360
624 | 1145 | 0.009169 | 0.03993 | 0 | 0 | 0 | 0 | 0 | 0 | 1 | -360 | 360
624 | 583 | 0.001349 | 0.006081 | 0 | 0 | 0 | 0 | 0 | 0 | 1 | -360 | 360
255 | 1228 | 0.00156 | 0.01931 | 0 | 1480 | 0 | 0 | 0 | 0 | 1 | -360 | 360
255 | 1099 | 0.00152 | 0.01968 | 0 | 1381 | 0 | 0 | 0 | 0 | 1 | -360 | 360
255 | 1132 | 0.00094 | 0.01433 | 0 | 1578 | 0 | 0 | 0 | 0 | 1 | -360 | 360
255 | 1003 | 0.00092 | 0.01461 | 0 | 1348 | 0 | 0 | 0 | 0 | 1 | -360 | 360
255 | 131 | 0.00137 | 0.02012 | 0 | 1019 | 0 | 0 | 0 | 0 | 1 | -360 | 360
255 | 131 | 0.00134 | 0.02051 | 0 | 821 | 0 | 0 | 0 | 0 | 1 | -360 | 360
582 | 672 | 0.00314 | 0.042151 | 0 | 472 | 0 | 0 | 0 | 0 | 1 | -360 | 360
582 | 878 | 0.000651 | 0.00494 | 0 | 0 | 0 | 0 | 0 | 0 | 1 | -360 | 360
582 | 1010 | 0.003961 | 0.02426 | 0 | 491 | 0 | 0 | 0 | 0 | 1 | -360 | 360
114 | 239 | 0.00013 | 0.0015 | 0 | 0 | 0 | 0 | 0 | 0 | 1 | -360 | 360
451 | 109 | 0.00013 | 0.00147 | 0 | 1776 | 0 | 0 | 0 | 0 | 1 | -360 | 360
716 | 239 | 0.00011 | 0.00172 | 0 | 1776 | 0 | 0 | 0 | 0 | 1 | -360 | 360
296 | 109 | 0.00012 | 0.00166 | 0 | 0 | 0 | 0 | 0 | 0 | 1 | -360 | 360
585 | 239 | 0.00012 | 0.00168 | 0 | 1809 | 0 | 0 | 0 | 0 | 1 | -360 | 360
565 | 109 | 0.00012 | 0.00172 | 0 | 1809 | 0 | 0 | 0 | 0 | 1 | -360 | 360
93 | 88 | 0.00093 | 0.005669 | 0 | 0 | 0 | 0 | 0 | 0 | 1 | -360 | 360
427 | 1034 | 0.00105 | 0.00506 | 0 | 0 | 0 | 0 | 0 | 0 | 1 | -360 | 360
840 | 904 | 0.00113 | 0.006539 | 0 | 0 | 0 | 0 | 0 | 0 | 1 | -360 | 360
764 | 803 | 0.00037 | 0.002919 | 0 | 0 | 0 | 0 | 0 | 0 | 1 | -360 | 360
89 | 842 | 0.005169 | 0.03738 | 0 | 376 | 0 | 0 | 0 | 0 | 1 | -360 | 360
575 | 130 | 0.00125 | 0.006669 | 0 | 357 | 0 | 0 | 0 | 0 | 1 | -360 | 360
338 | 359 | 0.001281 | 0.00661 | 0 | 0 | 0 | 0 | 0 | 0 | 1 | -360 | 360
27 | 444 | 0.00226 | 0.0138 | 0 | 357 | 0 | 0 | 0 | 0 | 1 | -360 | 360
371 | 524 | 0.00213 | 0.02677 | 0 | 1513 | 0 | 0 | 0 | 0 | 1 | -360 | 360
371 | 498 | 0.00154 | 0.01919 | 0 | 1249 | 0 | 0 | 0 | 0 | 1 | -360 | 360
683 | 74 | 0.00687 | 0.04413 | 0 | 0 | 0 | 0 | 0 | 0 | 1 | -360 | 360
683 | 485 | 0.0045 | 0.04725 | 0 | 357 | 0 | 0 | 0 | 0 | 1 | -360 | 360
683 | 1071 | 0.00138 | 0.00837 | 0 | 0 | 0 | 0 | 0 | 0 | 1 | -360 | 360
456 | 217 | 0.000419 | 0.001901 | 0 | 0 | 0 | 0 | 0 | 0 | 1 | -360 | 360
456 | 217 | 0.00043 | 0.00186 | 0 | 0 | 0 | 0 | 0 | 0 | 1 | -360 | 360
889 | 707 | 0.003331 | 0.015099 | 0 | 491 | 0 | 0 | 0 | 0 | 1 | -360 | 360
497 | 953 | 0.002099 | 0.01631 | 0 | 433 | 0 | 0 | 0 | 0 | 1 | -360 | 360
574 | 830 | 0.001331 | 0.01082 | 0 | 491 | 0 | 0 | 0 | 0 | 1 | -360 | 360
574 | 965 | 0.00199 | 0.00818 | 0 | 281 | 0 | 0 | 0 | 0 | 1 | -360 | 360
574 | 965 | 0.00169 | 0.008831 | 0 | 0 | 0 | 0 | 0 | 0 | 1 | -360 | 360
189 | 119 | 0.001771 | 0.014281 | 0 | 0 | 0 | 0 | 0 | 0 | 1 | -360 | 360
74 | 79 | 0.003099 | 0.01844 | 0 | 395 | 0 | 0 | 0 | 0 | 1 | -360 | 360
519 | 222 | 0.003409 | 0.01819 | 0 | 338 | 0 | 0 | 0 | 0 | 1 | -360 | 360
733 | 326 | 0.00057 | 0.00369 | 0 | 0 | 0 | 0 | 0 | 0 | 1 | -360 | 360
1173 | 865 | 0.001081 | 0.00468 | 0 | 0 | 0 | 0 | 0 | 0 | 1 | -360 | 360
786 | 865 | 0.00105 | 0.004771 | 0 | 0 | 0 | 0 | 0 | 0 | 1 | -360 | 360
556 | 79 | 0.001979 | 0.01549 | 0 | 491 | 0 | 0 | 0 | 0 | 1 | -360 | 360
556 | 1071 | 0.001469 | 0.015151 | 0 | 0 | 0 | 0 | 0 | 0 | 1 | -360 | 360
858 | 752 | 0.000711 | 0.003969 | 0 | 319 | 0 | 0 | 0 | 0 | 1 | -360 | 360
858 | 1104 | 0.00051 | 0.00274 | 0 | 0 | 0 | 0 | 0 | 0 | 1 | -360 | 360
858 | 476 | 0.000521 | 0.00306 | 0 | 395 | 0 | 0 | 0 | 0 | 1 | -360 | 360
858 | 517 | 0.00188 | 0.011841 | 0 | 0 | 0 | 0 | 0 | 0 | 1 | -360 | 360
858 | 229 | 0.002469 | 0.010539 | 0 | 0 | 0 | 0 | 0 | 0 | 1 | -360 | 360
71 | 778 | 0.00045 | 0.00351 | 0 | 414 | 0 | 0 | 0 | 0 | 1 | -360 | 360
597 | 1341 | 0.00037 | 0.000659 | 0 | 0 | 0 | 0 | 0 | 0 | 1 | -360 | 360
309 | 577 | 0.000401 | 0.0007 | 0 | 0 | 0 | 0 | 0 | 0 | 1 | -360 | 360
309 | 905 | 0.00014 | 0.000531 | 0 | 0 | 0 | 0 | 0 | 0 | 1 | -360 | 360
309 | 240 | 0.000289 | 0.0013 | 0 | 395 | 0 | 0 | 0 | 0 | 1 | -360 | 360
309 | 909 | 7e-05 | 0.000289 | 0 | 0 | 0 | 0 | 0 | 0 | 1 | -360 | 360
309 | 964 | 0.00051 | 0.002151 | 0 | 281 | 0 | 0 | 0 | 0 | 1 | -360 | 360
309 | 1180 | 0.00037 | 0.00157 | 0 | 433 | 0 | 0 | 0 | 0 | 1 | -360 | 360
750 | 56 | 0.00022 | 0.00277 | 0 | 1348 | 0 | 0 | 0 | 0 | 1 | -360 | 360
750 | 56 | 0.00025 | 0.00271 | 0 | 1447 | 0 | 0 | 0 | 0 | 1 | -360 | 360
1115 | 453 | 0.000271 | 0.002081 | 0 | 472 | 0 | 0 | 0 | 0 | 1 | -360 | 360
1115 | 453 | 0.00025 | 0.00231 | 0 | 433 | 0 | 0 | 0 | 0 | 1 | -360 | 360
476 | 343 | 0.00095 | 0.00331 | 0 | 0 | 0 | 0 | 0 | 0 | 1 | -360 | 360
476 | 1261 | 0.00093 | 0.00336 | 0 | 0 | 0 | 0 | 0 | 0 | 1 | -360 | 360
1175 | 1263 | 0.000341 | 0.002211 | 0 | 491 | 0 | 0 | 0 | 0 | 1 | -360 | 360
386 | 1348 | 0.00032 | 0.00232 | 0 | 0 | 0 | 0 | 0 | 0 | 1 | -360 | 360
627 | 1235 | 3.9e-05 | 0.000271 | 0 | 414 | 0 | 0 | 0 | 0 | 1 | -360 | 360
75 | 1097 | 0.00075 | 0.0101 | 0 | 1513 | 0 | 0 | 0 | 0 | 1 | -360 | 360
75 | 608 | 0.00118 | 0.01455 | 0 | 1447 | 0 | 0 | 0 | 0 | 1 | -360 | 360
316 | 1318 | 0.0017 | 0.0098 | 0 | 414 | 0 | 0 | 0 | 0 | 1 | -360 | 360
316 | 1318 | 0.001521 | 0.01111 | 0 | 0 | 0 | 0 | 0 | 0 | 1 | -360 | 360
316 | 297 | 0.000169 | 0.001401 | 0 | 0 | 0 | 0 | 0 | 0 | 1 | -360 | 360
316 | 88 | 0.002591 | 0.01725 | 0 | 510 | 0 | 0 | 0 | 0 | 1 | -360 | 360
316 | 526 | 0.000169 | 0.001159 | 0 | 338 | 0 | 0 | 0 | 0 | 1 | -360 | 360
316 | 707 | 0.00307 | 0.01339 | 0 | 433 | 0 | 0 | 0 | 0 | 1 | -360 | 360
385 | 728 | 0.002591 | 0.013521 | 0 | 414 | 0 | 0 | 0 | 0 | 1 | -360 | 360
1325 | 1321 | 0.000581 | 0.005031 | 0 | 453 | 0 | 0 | 0 | 0 | 1 | -360 | 360
1015 | 825 | 0.001419 | 0.00595 | 0 | 281 | 0 | 0 | 0 | 0 | 1 | -360 | 360
85 | 213 | 0.00205 | 0.02664 | 0 | 1348 | 0 | 0 | 0 | 0 | 1 | -360 | 360
85 | 396 | 0.00295 | 0.03721 | 0 | 1414 | 0 | 0 | 0 | 0 | 1 | -360 | 360
85 | 685 | 0.00335 | 0.03648 | 0 | 1381 | 0 | 0 | 0 | 0 | 1 | -360 | 360
85 | 235 | 0.00022 | 0.00251 | 0 | 1151 | 0 | 0 | 0 | 0 | 1 | -360 | 360
85 | 310 | 0.00059 | 0.00651 | 0 | 1545 | 0 | 0 | 0 | 0 | 1 | -360 | 360
534 | 320 | 0.008539 | 0.041979 | 0 | 281 | 0 | 0 | 0 | 0 | 1 | -360 | 360
534 | 411 | 0.001349 | 0.0052 | 0 | 300 | 0 | 0 | 0 | 0 | 1 | -360 | 360
545 | 1162 | 0.00245 | 0.013909 | 0 | 414 | 0 | 0 | 0 | 0 | 1 | -360 | 360
545 | 367 | 0.001469 | 0.008419 | 0 | 453 | 0 | 0 | 0 | 0 | 1 | -360 | 360
800 | 1046 | 0.00084 | 0.00836 | 0 | 1249 | 0 | 0 | 0 | 0 | 1 | -360 | 360
1036 | 304 | 0.002591 | 0.017789 | 0 | 414 | 0 | 0 | 0 | 0 | 1 | -360 | 360
1036 | 1145 | 0.009651 | 0.05968 | 0 | 319 | 0 | 0 | 0 | 0 | 1 | -360 | 360
1082 | 1095 | 0.00143 | 0.00799 | 0 | 281 | 0 | 0 | 0 | 0 | 1 | -360 | 360
1082 | 976 | 0.001969 | 0.014909 | 0 | 472 | 0 | 0 | 0 | 0 | 1 | -360 | 360
139 | 273 | 0.01039 | 0.06406 | 0 | 395 | 0 | 0 | 0 | 0 | 1 | -360 | 360
712 | 495 | 0.000719 | 0.005331 | 0 | 338 | 0 | 0 | 0 | 0 | 1 | -360 | 360
880 | 1007 | 0.00052 | 0.00565 | 0 | 1315 | 0 | 0 | 0 | 0 | 1 | -360 | 360
1252 | 1030 | 0.002409 | 0.019479 | 0 | 395 | 0 | 0 | 0 | 0 | 1 | -360 | 360
1252 | 1030 | 0.00256 | 0.019151 | 0 | 319 | 0 | 0 | 0 | 0 | 1 | -360 | 360
1252 | 418 | 0.00656 | 0.02288 | 0 | 281 | 0 | 0 | 0 | 0 | 1 | -360 | 360
613 | 933 | 0.0027 | 0.014901 | 0 | 300 | 0 | 0 | 0 | 0 | 1 | -360 | 360
613 | 849 | 0.003591 | 0.01362 | 0 | 300 | 0 | 0 | 0 | 0 | 1 | -360 | 360
1069 | 367 | 0.002211 | 0.01188 | 0 | 0 | 0 | 0 | 0 | 0 | 1 | -360 | 360
1069 | 1184 | 0.00068 | 0.00357 | 0 | 300 | 0 | 0 | 0 | 0 | 1 | -360 | 360
1089 | 230 | 0.000211 | 0.000969 | 0 | 300 | 0 | 0 | 0 | 0 | 1 | -360 | 360
1302 | 502 | 9.9e-05 | 0.000539 | 0 | 0 | 0 | 0 | 0 | 0 | 1 | -360 | 360
264 | 926 | 0.00645 | 0.0263 | 0 | 319 | 0 | 0 | 0 | 0 | 1 | -360 | 360
694 | 879 | 0.00063 | 0.001901 | 0 | 0 | 0 | 0 | 0 | 0 | 1 | -360 | 360
250 | 533 | 0.000281 | 0.000669 | 0 | 0 | 0 | 0 | 0 | 0 | 1 | -360 | 360
1120 | 583 | 0.000219 | 0.00064 | 0 | 0 | 0 | 0 | 0 | 0 | 1 | -360 | 360
1345 | 969 | 0.00014 | 0.00105 | 0 | 0 | 0 | 0 | 0 | 0 | 1 | -360 | 360
1212 | 1266 | 0.003219 | 0.020729 | 0 | 433 | 0 | 0 | 0 | 0 | 1 | -360 | 360
1212 | 1224 | 0.00051 | 0.003151 | 0 | 472 | 0 | 0 | 0 | 0 | 1 | -360 | 360
1212 | 1224 | 0.000409 | 0.00331 | 0 | 414 | 0 | 0 | 0 | 0 | 1 | -360 | 360
832 | 960 | 0.002289 | 0.017479 | 0 | 491 | 0 | 0 | 0 | 0 | 1 | -360 | 360
832 | 170 | 0.002831 | 0.01895 | 0 | 433 | 0 | 0 | 0 | 0 | 1 | -360 | 360
832 | 1062 | 0.006289 | 0.036521 | 0 | 0 | 0 | 0 | 0 | 0 | 1 | -360 | 360
832 | 1309 | 0.005651 | 0.032169 | 0 | 338 | 0 | 0 | 0 | 0 | 1 | -360 | 360
832 | 1059 | 0.00414 | 0.02262 | 0 | 376 | 0 | 0 | 0 | 0 | 1 | -360 | 360
518 | 971 | 0.01095 | 0.05814 | 0 | 357 | 0 | 0 | 0 | 0 | 1 | -360 | 360
518 | 138 | 0.009 | 0.0368 | 0 | 395 | 0 | 0 | 0 | 0 | 1 | -360 | 360
518 | 1201 | 0.000229 | 0.00181 | 0 | 453 | 0 | 0 | 0 | 0 | 1 | -360 | 360
290 | 950 | 0.00119 | 0.00726 | 0 | 510 | 0 | 0 | 0 | 0 | 1 | -360 | 360
1335 | 95 | 0.011771 | 0.051669 | 0 | 529 | 0 | 0 | 0 | 0 | 1 | -360 | 360
1097 | 321 | 0.00209 | 0.02279 | 0 | 1611 | 0 | 0 | 0 | 0 | 1 | -360 | 360
1103 | 592 | 0.002031 | 0.01443 | 0 | 0 | 0 | 0 | 0 | 0 | 1 | -360 | 360
1103 | 1002 | 0.00145 | 0.008479 | 0 | 453 | 0 | 0 | 0 | 0 | 1 | -360 | 360
372 | 898 | 0.00124 | 0.01433 | 0 | 1414 | 0 | 0 | 0 | 0 | 1 | -360 | 360
372 | 898 | 0.00127 | 0.01402 | 0 | 1776 | 0 | 0 | 0 | 0 | 1 | -360 | 360
211 | 549 | 0.013039 | 0.052841 | 0 | 529 | 0 | 0 | 0 | 0 | 1 | -360 | 360
348 | 898 | 0.00235 | 0.02739 | 0 | 854 | 0 | 0 | 0 | 0 | 1 | -360 | 360
348 | 898 | 0.0024 | 0.02681 | 0 | 1118 | 0 | 0 | 0 | 0 | 1 | -360 | 360
348 | 629 | 0.00135 | 0.02056 | 0 | 657 | 0 | 0 | 0 | 0 | 1 | -360 | 360
348 | 188 | 0.00087 | 0.01124 | 0 | 854 | 0 | 0 | 0 | 0 | 1 | -360 | 360
1204 | 24 | 0.0012 | 0.00818 | 0 | 529 | 0 | 0 | 0 | 0 | 1 | -360 | 360
24 | 932 | 0.006961 | 0.05561 | 0 | 395 | 0 | 0 | 0 | 0 | 1 | -360 | 360
782 | 1150 | 0.00105 | 0.00763 | 0 | 376 | 0 | 0 | 0 | 0 | 1 | -360 | 360
782 | 69 | 0.000219 | 0.00182 | 0 | 0 | 0 | 0 | 0 | 0 | 1 | -360 | 360
782 | 1282 | 3.9e-05 | 0.0002 | 0 | 0 | 0 | 0 | 0 | 0 | 1 | -360 | 360
782 | 1282 | 4.5e-05 | 0.000195 | 0 | 0 | 0 | 0 | 0 | 0 | 1 | -360 | 360
782 | 643 | 0.0035 | 0.022651 | 0 | 433 | 0 | 0 | 0 | 0 | 1 | -360 | 360
584 | 273 | 0.004281 | 0.02319 | 0 | 357 | 0 | 0 | 0 | 0 | 1 | -360 | 360
584 | 793 | 0.003729 | 0.014021 | 0 | 319 | 0 | 0 | 0 | 0 | 1 | -360 | 360
1024 | 320 | 0.00212 | 0.01582 | 0 | 472 | 0 | 0 | 0 | 0 | 1 | -360 | 360
1253 | 1046 | 0.00056 | 0.00784 | 0 | 657 | 0 | 0 | 0 | 0 | 1 | -360 | 360
273 | 1129 | 0.004401 | 0.01813 | 0 | 0 | 0 | 0 | 0 | 0 | 1 | -360 | 360
273 | 1129 | 0.005021 | 0.02144 | 0 | 0 | 0 | 0 | 0 | 0 | 1 | -360 | 360
727 | 431 | 0.00018 | 0.000219 | 0 | 281 | 0 | 0 | 0 | 0 | 1 | -360 | 360
632 | 431 | 0.000151 | 0.000211 | 0 | 0 | 0 | 0 | 0 | 0 | 1 | -360 | 360
666 | 431 | 0.000151 | 0.000211 | 0 | 0 | 0 | 0 | 0 | 0 | 1 | -360 | 360
303 | 873 | 0.00282 | 0.02591 | 0 | 1381 | 0 | 0 | 0 | 0 | 1 | -360 | 360
512 | 945 | 0.00131 | 0.008539 | 0 | 433 | 0 | 0 | 0 | 0 | 1 | -360 | 360
599 | 1093 | 0.002159 | 0.015969 | 0 | 0 | 0 | 0 | 0 | 0 | 1 | -360 | 360
775 | 268 | 0.00019 | 0.000281 | 0 | 0 | 0 | 0 | 0 | 0 | 1 | -360 | 360
824 | 326 | 0.0002 | 0.000281 | 0 | 0 | 0 | 0 | 0 | 0 | 1 | -360 | 360
304 | 1169 | 0.00139 | 0.00774 | 0 | 472 | 0 | 0 | 0 | 0 | 1 | -360 | 360
81 | 920 | 0.01101 | 0.06739 | 0 | 529 | 0 | 0 | 0 | 0 | 1 | -360 | 360
81 | 397 | 0.00063 | 0.00463 | 0 | 338 | 0 | 0 | 0 | 0 | 1 | -360 | 360
81 | 1333 | 0.002341 | 0.009599 | 0 | 376 | 0 | 0 | 0 | 0 | 1 | -360 | 360
50 | 635 | 0.00375 | 0.021659 | 0 | 376 | 0 | 0 | 0 | 0 | 1 | -360 | 360
213 | 853 | 0.00056 | 0.00749 | 0 | 1183 | 0 | 0 | 0 | 0 | 1 | -360 | 360
72 | 953 | 0.00118 | 0.00926 | 0 | 433 | 0 | 0 | 0 | 0 | 1 | -360 | 360
72 | 879 | 0.002039 | 0.013081 | 0 | 414 | 0 | 0 | 0 | 0 | 1 | -360 | 360
253 | 1093 | 0.00155 | 0.010961 | 0 | 0 | 0 | 0 | 0 | 0 | 1 | -360 | 360
490 | 1113 | 3.9e-05 | 0.00036 | 0 | 319 | 0 | 0 | 0 | 0 | 1 | -360 | 360
157 | 28 | 0.00024 | 0.000409 | 0 | 281 | 0 | 0 | 0 | 0 | 1 | -360 | 360
1235 | 1039 | 0.000341 | 0.001659 | 0 | 453 | 0 | 0 | 0 | 0 | 1 | -360 | 360
1235 | 785 | 0.005461 | 0.024919 | 0 | 357 | 0 | 0 | 0 | 0 | 1 | -360 | 360
1267 | 1029 | 0.00158 | 0.02413 | 0 | 854 | 0 | 0 | 0 | 0 | 1 | -360 | 360
1267 | 1278 | 0.00155 | 0.02458 | 0 | 756 | 0 | 0 | 0 | 0 | 1 | -360 | 360
1267 | 1001 | 0.00021 | 0.00256 | 0 | 1315 | 0 | 0 | 0 | 0 | 1 | -360 | 360
1267 | 1001 | 0.00024 | 0.00243 | 0 | 1414 | 0 | 0 | 0 | 0 | 1 | -360 | 360
1267 | 1294 | 0.00144 | 0.02266 | 0 | 1414 | 0 | 0 | 0 | 0 | 1 | -360 | 360
1267 | 1294 | 0.0014 | 0.02098 | 0 | 1447 | 0 | 0 | 0 | 0 | 1 | -360 | 360
1267 | 1229 | 0.00086 | 0.01074 | 0 | 0 | 0 | 0 | 0 | 0 | 1 | -360 | 360
1266 | 1224 | 0.003341 | 0.02611 | 0 | 453 | 0 | 0 | 0 | 0 | 1 | -360 | 360
32 | 981 | 0.00387 | 0.02063 | 0 | 414 | 0 | 0 | 0 | 0 | 1 | -360 | 360
32 | 981 | 0.00405 | 0.018271 | 0 | 414 | 0 | 0 | 0 | 0 | 1 | -360 | 360
32 | 168 | 0.00101 | 0.00462 | 0 | 300 | 0 | 0 | 0 | 0 | 1 | -360 | 360
32 | 378 | 0.00088 | 0.00389 | 0 | 319 | 0 | 0 | 0 | 0 | 1 | -360 | 360
32 | 1062 | 0.005081 | 0.039 | 0 | 414 | 0 | 0 | 0 | 0 | 1 | -360 | 360
1162 | 1184 | 0.00257 | 0.0208 | 0 | 453 | 0 | 0 | 0 | 0 | 1 | -360 | 360
1162 | 1184 | 0.00251 | 0.01926 | 0 | 414 | 0 | 0 | 0 | 0 | 1 | -360 | 360
1162 | 143 | 0.002531 | 0.01314 | 0 | 0 | 0 | 0 | 0 | 0 | 1 | -360 | 360
1055 | 1139 | 0.00132 | 0.00869 | 0 | 0 | 0 | 0 | 0 | 0 | 1 | -360 | 360
660 | 1299 | 0.00082 | 0.004021 | 0 | 319 | 0 | 0 | 0 | 0 | 1 | -360 | 360
660 | 722 | 0.00143 | 0.007479 | 0 | 338 | 0 | 0 | 0 | 0 | 1 | -360 | 360
404 | 169 | 0.000659 | 0.005771 | 0 | 0 | 0 | 0 | 0 | 0 | 1 | -360 | 360
404 | 169 | 0.000591 | 0.006539 | 0 | 0 | 0 | 0 | 0 | 0 | 1 | -360 | 360
187 | 913 | 0.00589 | 0.025599 | 0 | 376 | 0 | 0 | 0 | 0 | 1 | -360 | 360
187 | 1016 | 0.00614 | 0.02343 | 0 | 338 | 0 | 0 | 0 | 0 | 1 | -360 | 360
396 | 262 | 0.00155 | 0.01994 | 0 | 1381 | 0 | 0 | 0 | 0 | 1 | -360 | 360
396 | 498 | 0.00205 | 0.03218 | 0 | 1480 | 0 | 0 | 0 | 0 | 1 | -360 | 360
685 | 498 | 0.00233 | 0.03154 | 0 | 1480 | 0 | 0 | 0 | 0 | 1 | -360 | 360
705 | 849 | 0.002341 | 0.01982 | 0 | 0 | 0 | 0 | 0 | 0 | 1 | -360 | 360
150 | 1201 | 8.1e-05 | 0.000521 | 0 | 433 | 0 | 0 | 0 | 0 | 1 | -360 | 360
199 | 823 | 9.9e-05 | 0.00069 | 0 | 491 | 0 | 0 | 0 | 0 | 1 | -360 | 360
647 | 689 | 0.00276 | 0.016419 | 0 | 453 | 0 | 0 | 0 | 0 | 1 | -360 | 360
1027 | 730 | 0.00036 | 0.001229 | 0 | 357 | 0 | 0 | 0 | 0 | 1 | -360 | 360
1027 | 564 | 0.000229 | 0.000711 | 0 | 414 | 0 | 0 | 0 | 0 | 1 | -360 | 360
948 | 115 | 0.00013 | 0.00099 | 0 | 414 | 0 | 0 | 0 | 0 | 1 | -360 | 360
1311 | 940 | 0.001159 | 0.00689 | 0 | 319 | 0 | 0 | 0 | 0 | 1 | -360 | 360
1000 | 877 | 0.008531 | 0.03045 | 0 | 281 | 0 | 0 | 0 | 0 | 1 | -360 | 360
794 | 1169 | 0.000781 | 0.004531 | 0 | 414 | 0 | 0 | 0 | 0 | 1 | -360 | 360
794 | 1169 | 0.00075 | 0.00474 | 0 | 433 | 0 | 0 | 0 | 0 | 1 | -360 | 360
863 | 612 | 0.002159 | 0.008349 | 0 | 0 | 0 | 0 | 0 | 0 | 1 | -360 | 360
1187 | 1207 | 0.00162 | 0.01651 | 0 | 1447 | 0 | 0 | 0 | 0 | 1 | -360 | 360
127 | 921 | 0.01236 | 0.044211 | 0 | 300 | 0 | 0 | 0 | 0 | 1 | -360 | 360
127 | 921 | 0.00825 | 0.03989 | 0 | 319 | 0 | 0 | 0 | 0 | 1 | -360 | 360
127 | 570 | 0.02187 | 0.066961 | 0 | 0 | 0 | 0 | 0 | 0 | 1 | -360 | 360
127 | 603 | 0.01212 | 0.06661 | 0 | 0 | 0 | 0 | 0 | 0 | 1 | -360 | 360
593 | 239 | 0.00036 | 0.00534 | 0 | 789 | 0 | 0 | 0 | 0 | 1 | -360 | 360
983 | 164 | 0.000229 | 0.00063 | 0 | 0 | 0 | 0 | 0 | 0 | 1 | -360 | 360
983 | 1110 | 0.000219 | 0.000581 | 0 | 0 | 0 | 0 | 0 | 0 | 1 | -360 | 360
611 | 605 | 0.000281 | 0.00063 | 0 | 0 | 0 | 0 | 0 | 0 | 1 | -360 | 360
232 | 201 | 0.005021 | 0.035659 | 0 | 319 | 0 | 0 | 0 | 0 | 1 | -360 | 360
465 | 551 | 0.00174 | 0.007901 | 0 | 0 | 0 | 0 | 0 | 0 | 1 | -360 | 360
769 | 325 | 0.003919 | 0.020581 | 0 | 395 | 0 | 0 | 0 | 0 | 1 | -360 | 360
769 | 1328 | 0.003341 | 0.016349 | 0 | 395 | 0 | 0 | 0 | 0 | 1 | -360 | 360
769 | 210 | 0.003271 | 0.016669 | 0 | 357 | 0 | 0 | 0 | 0 | 1 | -360 | 360
406 | 1234 | 0.000151 | 0.000659 | 0 | 319 | 0 | 0 | 0 | 0 | 1 | -360 | 360
927 | 1145 | 0.00736 | 0.035659 | 0 | 0 | 0 | 0 | 0 | 0 | 1 | -360 | 360
927 | 588 | 0.00944 | 0.042169 | 0 | 0 | 0 | 0 | 0 | 0 | 1 | -360 | 360
667 | 708 | 0.00068 | 0.00652 | 0 | 756 | 0 | 0 | 0 | 0 | 1 | -360 | 360
667 | 514 | 0.00188 | 0.02281 | 0 | 1282 | 0 | 0 | 0 | 0 | 1 | -360 | 360
305 | 1028 | 0.00168 | 0.00956 | 0 | 433 | 0 | 0 | 0 | 0 | 1 | -360 | 360
305 | 1028 | 0.001669 | 0.00981 | 0 | 414 | 0 | 0 | 0 | 0 | 1 | -360 | 360
305 | 100 | 0.002229 | 0.01599 | 0 | 491 | 0 | 0 | 0 | 0 | 1 | -360 | 360
305 | 100 | 0.00218 | 0.01631 | 0 | 510 | 0 | 0 | 0 | 0 | 1 | -360 | 360
149 | 937 | 0.00238 | 0.02124 | 0 | 953 | 0 | 0 | 0 | 0 | 1 | -360 | 360
149 | 937 | 0.00194 | 0.02023 | 0 | 1151 | 0 | 0 | 0 | 0 | 1 | -360 | 360
1076 | 472 | 0.013831 | 0.05955 | 0 | 0 | 0 | 0 | 0 | 0 | 1 | -360 | 360
1076 | 53 | 0.00876 | 0.04875 | 0 | 319 | 0 | 0 | 0 | 0 | 1 | -360 | 360
417 | 272 | 0.0002 | 0.00099 | 0 | 300 | 0 | 0 | 0 | 0 | 1 | -360 | 360
195 | 357 | 0.00105 | 0.00826 | 0 | 376 | 0 | 0 | 0 | 0 | 1 | -360 | 360
320 | 95 | 0.0172 | 0.06637 | 0 | 376 | 0 | 0 | 0 | 0 | 1 | -360 | 360
539 | 415 | 0.00305 | 0.015781 | 0 | 376 | 0 | 0 | 0 | 0 | 1 | -360 | 360
946 | 542 | 0.00208 | 0.02105 | 0 | 1381 | 0 | 0 | 0 | 0 | 1 | -360 | 360
1224 | 287 | 0.00614 | 0.043729 | 0 | 376 | 0 | 0 | 0 | 0 | 1 | -360 | 360
1224 | 867 | 0.000229 | 0.001849 | 0 | 453 | 0 | 0 | 0 | 0 | 1 | -360 | 360
848 | 882 | 0.00386 | 0.025789 | 0 | 338 | 0 | 0 | 0 | 0 | 1 | -360 | 360
848 | 344 | 0.002031 | 0.012 | 0 | 491 | 0 | 0 | 0 | 0 | 1 | -360 | 360
384 | 1093 | 0.000591 | 0.004 | 0 | 395 | 0 | 0 | 0 | 0 | 1 | -360 | 360
161 | 352 | 9.1e-05 | 0.00051 | 0 | 0 | 0 | 0 | 0 | 0 | 1 | -360 | 360
1105 | 857 | 0.00732 | 0.039969 | 0 | 319 | 0 | 0 | 0 | 0 | 1 | -360 | 360
1105 | 482 | 0.004581 | 0.02031 | 0 | 529 | 0 | 0 | 0 | 0 | 1 | -360 | 360
1118 | 857 | 0.00132 | 0.00537 | 0 | 357 | 0 | 0 | 0 | 0 | 1 | -360 | 360
169 | 166 | 0.007521 | 0.0387 | 0 | 376 | 0 | 0 | 0 | 0 | 1 | -360 | 360
995 | 749 | 0.005159 | 0.031281 | 0 | 433 | 0 | 0 | 0 | 0 | 1 | -360 | 360
1200 | 1274 | 9.9e-05 | 0.001159 | 0 | 0 | 0 | 0 | 0 | 0 | 1 | -360 | 360
1011 | 1274 | 9.9e-05 | 0.00113 | 0 | 0 | 0 | 0 | 0 | 0 | 1 | -360 | 360
675 | 658 | 0.00019 | 0.000909 | 0 | 281 | 0 | 0 | 0 | 0 | 1 | -360 | 360
1041 | 1133 | 0.00107 | 0.00413 | 0 | 0 | 0 | 0 | 0 | 0 | 1 | -360 | 360
1001 | 307 | 9e-05 | 0.00058 | 0 | 1151 | 0 | 0 | 0 | 0 | 1 | -360 | 360
1001 | 610 | 9e-05 | 0.00059 | 0 | 1052 | 0 | 0 | 0 | 0 | 1 | -360 | 360
1001 | 1323 | 8e-05 | 0.00053 | 0 | 657 | 0 | 0 | 0 | 0 | 1 | -360 | 360
1001 | 84 | 8e-05 | 0.00052 | 0 | 657 | 0 | 0 | 0 | 0 | 1 | -360 | 360
952 | 1287 | 0.000271 | 0.00151 | 0 | 395 | 0 | 0 | 0 | 0 | 1 | -360 | 360
1301 | 898 | 0.00053 | 0.00585 | 0 | 1809 | 0 | 0 | 0 | 0 | 1 | -360 | 360
1301 | 898 | 0.00047 | 0.00663 | 0 | 1348 | 0 | 0 | 0 | 0 | 1 | -360 | 360
1301 | 898 | 0.00046 | 0.00676 | 0 | 1151 | 0 | 0 | 0 | 0 | 1 | -360 | 360
1301 | 898 | 0.00045 | 0.00689 | 0 | 1151 | 0 | 0 | 0 | 0 | 1 | -360 | 360
1301 | 1230 | 0.00028 | 0.00338 | 0 | 1480 | 0 | 0 | 0 | 0 | 1 | -360 | 360
1301 | 1230 | 0.0003 | 0.00319 | 0 | 1249 | 0 | 0 | 0 | 0 | 1 | -360 | 360
240 | 677 | 0.00025 | 0.00101 | 0 | 376 | 0 | 0 | 0 | 0 | 1 | -360 | 360
28 | 288 | 0.000281 | 0.00119 | 0 | 0 | 0 | 0 | 0 | 0 | 1 | -360 | 360
426 | 825 | 0.00018 | 0.00063 | 0 | 0 | 0 | 0 | 0 | 0 | 1 | -360 | 360
737 | 662 | 0.00382 | 0.02868 | 0 | 0 | 0 | 0 | 0 | 0 | 1 | -360 | 360
737 | 42 | 0.00361 | 0.0235 | 0 | 472 | 0 | 0 | 0 | 0 | 1 | -360 | 360
737 | 1005 | 0.00538 | 0.03569 | 0 | 0 | 0 | 0 | 0 | 0 | 1 | -360 | 360
501 | 1124 | 6e-05 | 0.000409 | 0 | 414 | 0 | 0 | 0 | 0 | 1 | -360 | 360
140 | 486 | 9e-05 | 0.00102 | 0 | 657 | 0 | 0 | 0 | 0 | 1 | -360 | 360
140 | 362 | 0.0014 | 0.01649 | 0 | 1611 | 0 | 0 | 0 | 0 | 1 | -360 | 360
140 | 429 | 0.00034 | 0.00427 | 0 | 1019 | 0 | 0 | 0 | 0 | 1 | -360 | 360
779 | 1239 | 0.0001 | 0.00109 | 0 | 657 | 0 | 0 | 0 | 0 | 1 | -360 | 360
779 | 930 | 0.00137 | 0.01682 | 0 | 1677 | 0 | 0 | 0 | 0 | 1 | -360 | 360
779 | 1208 | 0.00131 | 0.01262 | 0 | 1414 | 0 | 0 | 0 | 0 | 1 | -360 | 360
1042 | 829 | 0.00262 | 0.019669 | 0 | 433 | 0 | 0 | 0 | 0 | 1 | -360 | 360
1042 | 353 | 0.00082 | 0.00526 | 0 | 376 | 0 | 0 | 0 | 0 | 1 | -360 | 360
1042 | 353 | 0.000841 | 0.005151 | 0 | 357 | 0 | 0 | 0 | 0 | 1 | -360 | 360
1042 | 353 | 0.000669 | 0.005081 | 0 | 376 | 0 | 0 | 0 | 0 | 1 | -360 | 360
1042 | 1017 | 0.001919 | 0.012669 | 0 | 376 | 0 | 0 | 0 | 0 | 1 | -360 | 360
8 | 220 | 0.002659 | 0.02 | 0 | 0 | 0 | 0 | 0 | 0 | 1 | -360 | 360
8 | 529 | 0.003031 | 0.02343 | 0 | 472 | 0 | 0 | 0 | 0 | 1 | -360 | 360
904 | 703 | 0.01176 | 0.059159 | 0 | 300 | 0 | 0 | 0 | 0 | 1 | -360 | 360
904 | 1210 | 0.002469 | 0.017531 | 0 | 395 | 0 | 0 | 0 | 0 | 1 | -360 | 360
904 | 333 | 0.000669 | 0.005729 | 0 | 0 | 0 | 0 | 0 | 0 | 1 | -360 | 360
1197 | 1223 | 0.000781 | 0.00876 | 0 | 281 | 0 | 0 | 0 | 0 | 1 | -360 | 360
1197 | 803 | 0.00062 | 0.00482 | 0 | 453 | 0 | 0 | 0 | 0 | 1 | -360 | 360
1197 | 1113 | 0.001349 | 0.012599 | 0 | 433 | 0 | 0 | 0 | 0 | 1 | -360 | 360
991 | 1223 | 0.000979 | 0.0082 | 0 | 0 | 0 | 0 | 0 | 0 | 1 | -360 | 360
991 | 117 | 0.008091 | 0.028831 | 0 | 0 | 0 | 0 | 0 | 0 | 1 | -360 | 360
991 | 333 | 0.000711 | 0.005969 | 0 | 414 | 0 | 0 | 0 | 0 | 1 | -360 | 360
601 | 1124 | 0.00145 | 0.00857 | 0 | 0 | 0 | 0 | 0 | 0 | 1 | -360 | 360
151 | 159 | 0.00869 | 0.03768 | 0 | 300 | 0 | 0 | 0 | 0 | 1 | -360 | 360
151 | 457 | 0.001719 | 0.00837 | 0 | 357 | 0 | 0 | 0 | 0 | 1 | -360 | 360
1234 | 788 | 0.01582 | 0.067349 | 0 | 338 | 0 | 0 | 0 | 0 | 1 | -360 | 360
1234 | 788 | 0.01457 | 0.06469 | 0 | 300 | 0 | 0 | 0 | 0 | 1 | -360 | 360
1234 | 681 | 0.021711 | 0.090539 | 0 | 281 | 0 | 0 | 0 | 0 | 1 | -360 | 360
1234 | 500 | 0.00019 | 0.000729 | 0 | 300 | 0 | 0 | 0 | 0 | 1 | -360 | 360
128 | 790 | 0.001271 | 0.00638 | 0 | 300 | 0 | 0 | 0 | 0 | 1 | -360 | 360
125 | 950 | 3.9e-05 | 0.0002 | 0 | 300 | 0 | 0 | 0 | 0 | 1 | -360 | 360
962 | 665 | 0.000281 | 0.00236 | 0 | 529 | 0 | 0 | 0 | 0 | 1 | -360 | 360
655 | 321 | 0.00019 | 0.00329 | 0 | 1644 | 0 | 0 | 0 | 0 | 1 | -360 | 360
1094 | 608 | 0.00035 | 0.00324 | 0 | 0 | 0 | 0 | 0 | 0 | 1 | -360 | 360
950 | 1237 | 0.00049 | 0.00349 | 0 | 319 | 0 | 0 | 0 | 0 | 1 | -360 | 360
950 | 1237 | 0.000469 | 0.00331 | 0 | 319 | 0 | 0 | 0 | 0 | 1 | -360 | 360
950 | 242 | 0.00313 | 0.01324 | 0 | 0 | 0 | 0 | 0 | 0 | 1 | -360 | 360
950 | 1331 | 0.001031 | 0.006719 | 0 | 376 | 0 | 0 | 0 | 0 | 1 | -360 | 360
950 | 163 | 0.00038 | 0.00401 | 0 | 0 | 0 | 0 | 0 | 0 | 1 | -360 | 360
61 | 538 | 0.00037 | 0.002849 | 0 | 395 | 0 | 0 | 0 | 0 | 1 | -360 | 360
1223 | 144 | 0.00032 | 0.00256 | 0 | 376 | 0 | 0 | 0 | 0 | 1 | -360 | 360
1223 | 19 | 0.00037 | 0.00118 | 0 | 281 | 0 | 0 | 0 | 0 | 1 | -360 | 360
1223 | 646 | 0.00068 | 0.001151 | 0 | 0 | 0 | 0 | 0 | 0 | 1 | -360 | 360
734 | 763 | 0.00168 | 0.009841 | 0 | 395 | 0 | 0 | 0 | 0 | 1 | -360 | 360
780 | 1285 | 0.000599 | 0.002401 | 0 | 300 | 0 | 0 | 0 | 0 | 1 | -360 | 360
1316 | 2 | 0.002169 | 0.00911 | 0 | 300 | 0 | 0 | 0 | 0 | 1 | -360 | 360
1316 | 719 | 0.002849 | 0.01282 | 0 | 357 | 0 | 0 | 0 | 0 | 1 | -360 | 360
909 | 790 | 0.001229 | 0.01207 | 0 | 453 | 0 | 0 | 0 | 0 | 1 | -360 | 360
909 | 1093 | 0.001289 | 0.01089 | 0 | 510 | 0 | 0 | 0 | 0 | 1 | -360 | 360
1294 | 241 | 0.00093 | 0.01036 | 0 | 756 | 0 | 0 | 0 | 0 | 1 | -360 | 360
1294 | 514 | 0.00083 | 0.01174 | 0 | 723 | 0 | 0 | 0 | 0 | 1 | -360 | 360
960 | 1139 | 0.00118 | 0.009469 | 0 | 0 | 0 | 0 | 0 | 0 | 1 | -360 | 360
960 | 1139 | 0.001151 | 0.009651 | 0 | 0 | 0 | 0 | 0 | 0 | 1 | -360 | 360
806 | 1177 | 0.00101 | 0.01327 | 0 | 1480 | 0 | 0 | 0 | 0 | 1 | -360 | 360
913 | 635 | 0.00364 | 0.02486 | 0 | 472 | 0 | 0 | 0 | 0 | 1 | -360 | 360
1214 | 710 | 0.00056 | 0.00425 | 0 | 433 | 0 | 0 | 0 | 0 | 1 | -360 | 360
1214 | 689 | 0.00369 | 0.02681 | 0 | 433 | 0 | 0 | 0 | 0 | 1 | -360 | 360
43 | 1137 | 0.000531 | 0.00276 | 0 | 300 | 0 | 0 | 0 | 0 | 1 | -360 | 360
364 | 1137 | 0.000521 | 0.00281 | 0 | 281 | 0 | 0 | 0 | 0 | 1 | -360 | 360
772 | 1137 | 0.000419 | 0.00232 | 0 | 0 | 0 | 0 | 0 | 0 | 1 | -360 | 360
322 | 1137 | 0.000409 | 0.00237 | 0 | 0 | 0 | 0 | 0 | 0 | 1 | -360 | 360
1219 | 1196 | 0.00014 | 0.00193 | 0 | 1414 | 0 | 0 | 0 | 0 | 1 | -360 | 360
390 | 874 | 0.003211 | 0.01481 | 0 | 319 | 0 | 0 | 0 | 0 | 1 | -360 | 360
170 | 845 | 0.00381 | 0.01175 | 0 | 0 | 0 | 0 | 0 | 0 | 1 | -360 | 360
170 | 943 | 0.003781 | 0.02676 | 0 | 319 | 0 | 0 | 0 | 0 | 1 | -360 | 360
346 | 1247 | 0.000919 | 0.005461 | 0 | 453 | 0 | 0 | 0 | 0 | 1 | -360 | 360
346 | 1279 | 0.000271 | 0.001211 | 0 | 281 | 0 | 0 | 0 | 0 | 1 | -360 | 360
346 | 642 | 0.002229 | 0.017401 | 0 | 472 | 0 | 0 | 0 | 0 | 1 | -360 | 360
346 | 642 | 0.00243 | 0.017659 | 0 | 510 | 0 | 0 | 0 | 0 | 1 | -360 | 360
346 | 642 | 0.002531 | 0.01705 | 0 | 491 | 0 | 0 | 0 | 0 | 1 | -360 | 360
1277 | 754 | 0.012531 | 0.05451 | 0 | 0 | 0 | 0 | 0 | 0 | 1 | -360 | 360
853 | 708 | 0.00087 | 0.01212 | 0 | 1249 | 0 | 0 | 0 | 0 | 1 | -360 | 360
853 | 122 | 0.0006 | 0.00802 | 0 | 1611 | 0 | 0 | 0 | 0 | 1 | -360 | 360
853 | 1207 | 0.00072 | 0.00667 | 0 | 1743 | 0 | 0 | 0 | 0 | 1 | -360 | 360
853 | 310 | 0.00234 | 0.02626 | 0 | 1315 | 0 | 0 | 0 | 0 | 1 | -360 | 360
979 | 1017 | 0.00038 | 0.002969 | 0 | 414 | 0 | 0 | 0 | 0 | 1 | -360 | 360
1148 | 591 | 0.00024 | 0.00045 | 0 | 0 | 0 | 0 | 0 | 0 | 1 | -360 | 360
970 | 591 | 0.000229 | 0.000409 | 0 | 0 | 0 | 0 | 0 | 0 | 1 | -360 | 360
649 | 591 | 0.000281 | 0.000401 | 0 | 0 | 0 | 0 | 0 | 0 | 1 | -360 | 360
787 | 829 | 0.001211 | 0.005271 | 0 | 0 | 0 | 0 | 0 | 0 | 1 | -360 | 360
787 | 45 | 0.000281 | 0.00107 | 0 | 338 | 0 | 0 | 0 | 0 | 1 | -360 | 360
787 | 978 | 0.00025 | 0.001091 | 0 | 0 | 0 | 0 | 0 | 0 | 1 | -360 | 360
581 | 288 | 0.00019 | 0.00081 | 0 | 529 | 0 | 0 | 0 | 0 | 1 | -360 | 360
581 | 288 | 0.00045 | 0.00136 | 0 | 491 | 0 | 0 | 0 | 0 | 1 | -360 | 360
513 | 67 | 0.003461 | 0.023289 | 0 | 0 | 0 | 0 | 0 | 0 | 1 | -360 | 360
805 | 1191 | 0.0013 | 0.01609 | 0 | 1743 | 0 | 0 | 0 | 0 | 1 | -360 | 360
805 | 1191 | 0.00128 | 0.0164 | 0 | 1611 | 0 | 0 | 0 | 0 | 1 | -360 | 360
805 | 395 | 0.00089 | 0.01082 | 0 | 1480 | 0 | 0 | 0 | 0 | 1 | -360 | 360
805 | 395 | 0.00087 | 0.01102 | 0 | 1545 | 0 | 0 | 0 | 0 | 1 | -360 | 360
571 | 1242 | 0.003349 | 0.02514 | 0 | 433 | 0 | 0 | 0 | 0 | 1 | -360 | 360
59 | 387 | 0.0003 | 0.00061 | 0 | 0 | 0 | 0 | 0 | 0 | 1 | -360 | 360
20 | 1030 | 0.000289 | 0.001211 | 0 | 414 | 0 | 0 | 0 | 0 | 1 | -360 | 360
1056 | 1265 | 0.01301 | 0.044091 | 0 | 338 | 0 | 0 | 0 | 0 | 1 | -360 | 360
1056 | 252 | 0.02162 | 0.065969 | 0 | 300 | 0 | 0 | 0 | 0 | 1 | -360 | 360
1300 | 41 | 0.006461 | 0.05275 | 0 | 414 | 0 | 0 | 0 | 0 | 1 | -360 | 360
1013 | 1163 | 0.0002 | 0.000271 | 0 | 0 | 0 | 0 | 0 | 0 | 1 | -360 | 360
494 | 1163 | 0.00018 | 0.00026 | 0 | 0 | 0 | 0 | 0 | 0 | 1 | -360 | 360
831 | 252 | 0.00032 | 0.00188 | 0 | 0 | 0 | 0 | 0 | 0 | 1 | -360 | 360
829 | 1017 | 0.00105 | 0.006591 | 0 | 376 | 0 | 0 | 0 | 0 | 1 | -360 | 360
4 | 894 | 0.00013 | 0.00055 | 0 | 0 | 0 | 0 | 0 | 0 | 1 | -360 | 360
566 | 788 | 0.006151 | 0.04013 | 0 | 529 | 0 | 0 | 0 | 0 | 1 | -360 | 360
566 | 1016 | 0.007159 | 0.040591 | 0 | 433 | 0 | 0 | 0 | 0 | 1 | -360 | 360
334 | 468 | 0.00874 | 0.048461 | 0 | 300 | 0 | 0 | 0 | 0 | 1 | -360 | 360
334 | 709 | 0.004159 | 0.01606 | 0 | 0 | 0 | 0 | 0 | 0 | 1 | -360 | 360
334 | 551 | 0.002919 | 0.01912 | 0 | 433 | 0 | 0 | 0 | 0 | 1 | -360 | 360
41 | 648 | 0.00094 | 0.00394 | 0 | 319 | 0 | 0 | 0 | 0 | 1 | -360 | 360
41 | 854 | 0.000901 | 0.00395 | 0 | 0 | 0 | 0 | 0 | 0 | 1 | -360 | 360
41 | 363 | 0.003159 | 0.017789 | 0 | 472 | 0 | 0 | 0 | 0 | 1 | -360 | 360
41 | 363 | 0.002419 | 0.018331 | 0 | 0 | 0 | 0 | 0 | 0 | 1 | -360 | 360
41 | 771 | 0.00375 | 0.018281 | 0 | 319 | 0 | 0 | 0 | 0 | 1 | -360 | 360
477 | 387 | 0.00025 | 0.001031 | 0 | 319 | 0 | 0 | 0 | 0 | 1 | -360 | 360
698 | 722 | 0.00264 | 0.01238 | 0 | 319 | 0 | 0 | 0 | 0 | 1 | -360 | 360
698 | 722 | 0.001289 | 0.00795 | 0 | 357 | 0 | 0 | 0 | 0 | 1 | -360 | 360
698 | 163 | 0.00087 | 0.003081 | 0 | 376 | 0 | 0 | 0 | 0 | 1 | -360 | 360
1241 | 767 | 0.000401 | 0.00224 | 0 | 319 | 0 | 0 | 0 | 0 | 1 | -360 | 360
10 | 34 | 0.0003 | 0.00385 | 0 | 0 | 0 | 0 | 0 | 0 | 1 | -360 | 360
985 | 113 | 0.00126 | 0.008219 | 0 | 433 | 0 | 0 | 0 | 0 | 1 | -360 | 360
21 | 754 | 0.01905 | 0.055729 | 0 | 0 | 0 | 0 | 0 | 0 | 1 | -360 | 360
21 | 533 | 0.00201 | 0.00444 | 0 | 0 | 0 | 0 | 0 | 0 | 1 | -360 | 360
1051 | 434 | 0.00101 | 0.00324 | 0 | 0 | 0 | 0 | 0 | 0 | 1 | -360 | 360
209 | 714 | 0.00105 | 0.00677 | 0 | 1118 | 0 | 0 | 0 | 0 | 1 | -360 | 360
209 | 579 | 0.00039 | 0.00502 | 0 | 1052 | 0 | 0 | 0 | 0 | 1 | -360 | 360
209 | 834 | 0.0004 | 0.00492 | 0 | 854 | 0 | 0 | 0 | 0 | 1 | -360 | 360
209 | 608 | 0.00051 | 0.00617 | 0 | 1249 | 0 | 0 | 0 | 0 | 1 | -360 | 360
1100 | 515 | 0.0003 | 0.00314 | 0 | 1480 | 0 | 0 | 0 | 0 | 1 | -360 | 360
1100 | 579 | 0.00051 | 0.00668 | 0 | 1545 | 0 | 0 | 0 | 0 | 1 | -360 | 360
1100 | 834 | 0.0005 | 0.00678 | 0 | 1677 | 0 | 0 | 0 | 0 | 1 | -360 | 360
182 | 354 | 0.002909 | 0.017 | 0 | 0 | 0 | 0 | 0 | 0 | 1 | -360 | 360
182 | 165 | 0.00245 | 0.011281 | 0 | 376 | 0 | 0 | 0 | 0 | 1 | -360 | 360
182 | 731 | 0.0027 | 0.01532 | 0 | 357 | 0 | 0 | 0 | 0 | 1 | -360 | 360
182 | 731 | 0.00105 | 0.011151 | 0 | 0 | 0 | 0 | 0 | 0 | 1 | -360 | 360
182 | 580 | 0.00036 | 0.002669 | 0 | 0 | 0 | 0 | 0 | 0 | 1 | -360 | 360
182 | 68 | 0.0018 | 0.011169 | 0 | 357 | 0 | 0 | 0 | 0 | 1 | -360 | 360
182 | 448 | 0.000711 | 0.007771 | 0 | 0 | 0 | 0 | 0 | 0 | 1 | -360 | 360
182 | 1155 | 0.00036 | 0.00257 | 0 | 0 | 0 | 0 | 0 | 0 | 1 | -360 | 360
222 | 621 | 0.00201 | 0.01195 | 0 | 510 | 0 | 0 | 0 | 0 | 1 | -360 | 360
222 | 1143 | 0.001091 | 0.00731 | 0 | 472 | 0 | 0 | 0 | 0 | 1 | -360 | 360
222 | 804 | 0.00105 | 0.007591 | 0 | 529 | 0 | 0 | 0 | 0 | 1 | -360 | 360
222 | 268 | 0.00299 | 0.02256 | 0 | 376 | 0 | 0 | 0 | 0 | 1 | -360 | 360
457 | 423 | 0.00036 | 0.00288 | 0 | 0 | 0 | 0 | 0 | 0 | 1 | -360 | 360
725 | 674 | 0.00589 | 0.045599 | 0 | 453 | 0 | 0 | 0 | 0 | 1 | -360 | 360
725 | 536 | 0.00157 | 0.0127 | 0 | 376 | 0 | 0 | 0 | 0 | 1 | -360 | 360
725 | 536 | 0.00168 | 0.011969 | 0 | 0 | 0 | 0 | 0 | 0 | 1 | -360 | 360
725 | 1152 | 0.00289 | 0.021031 | 0 | 338 | 0 | 0 | 0 | 0 | 1 | -360 | 360
922 | 156 | 0.00395 | 0.025211 | 0 | 472 | 0 | 0 | 0 | 0 | 1 | -360 | 360
922 | 1351 | 0.002771 | 0.021659 | 0 | 376 | 0 | 0 | 0 | 0 | 1 | -360 | 360
922 | 835 | 0.002979 | 0.016901 | 0 | 453 | 0 | 0 | 0 | 0 | 1 | -360 | 360
1226 | 865 | 0.007419 | 0.034021 | 0 | 0 | 0 | 0 | 0 | 0 | 1 | -360 | 360
770 | 1007 | 0.00056 | 0.00813 | 0 | 789 | 0 | 0 | 0 | 0 | 1 | -360 | 360
2 | 265 | 0.00361 | 0.015211 | 0 | 338 | 0 | 0 | 0 | 0 | 1 | -360 | 360
1303 | 1026 | 0.000409 | 0.003331 | 0 | 529 | 0 | 0 | 0 | 0 | 1 | -360 | 360
994 | 1270 | 0.004091 | 0.019599 | 0 | 376 | 0 | 0 | 0 | 0 | 1 | -360 | 360
994 | 971 | 0.00294 | 0.012841 | 0 | 395 | 0 | 0 | 0 | 0 | 1 | -360 | 360
665 | 830 | 0.020771 | 0.080479 | 0 | 453 | 0 | 0 | 0 | 0 | 1 | -360 | 360
665 | 287 | 0.00662 | 0.0513 | 0 | 453 | 0 | 0 | 0 | 0 | 1 | -360 | 360
665 | 258 | 0.00607 | 0.04581 | 0 | 433 | 0 | 0 | 0 | 0 | 1 | -360 | 360
453 | 156 | 0.000669 | 0.0042 | 0 | 376 | 0 | 0 | 0 | 0 | 1 | -360 | 360
453 | 1227 | 0.001271 | 0.007419 | 0 | 376 | 0 | 0 | 0 | 0 | 1 | -360 | 360
453 | 835 | 0.001599 | 0.012271 | 0 | 472 | 0 | 0 | 0 | 0 | 1 | -360 | 360
793 | 696 | 0.009599 | 0.05024 | 0 | 319 | 0 | 0 | 0 | 0 | 1 | -360 | 360
793 | 65 | 0.00149 | 0.009219 | 0 | 338 | 0 | 0 | 0 | 0 | 1 | -360 | 360
793 | 986 | 0.01488 | 0.06724 | 0 | 300 | 0 | 0 | 0 | 0 | 1 | -360 | 360
793 | 866 | 0.003599 | 0.024031 | 0 | 319 | 0 | 0 | 0 | 0 | 1 | -360 | 360
793 | 866 | 0.00519 | 0.024 | 0 | 338 | 0 | 0 | 0 | 0 | 1 | -360 | 360
1247 | 196 | 0.003461 | 0.013349 | 0 | 300 | 0 | 0 | 0 | 0 | 1 | -360 | 360
510 | 643 | 0.00105 | 0.01236 | 0 | 0 | 0 | 0 | 0 | 0 | 1 | -360 | 360
510 | 643 | 0.00199 | 0.012331 | 0 | 395 | 0 | 0 | 0 | 0 | 1 | -360 | 360
510 | 551 | 0.00711 | 0.044711 | 0 | 338 | 0 | 0 | 0 | 0 | 1 | -360 | 360
899 | 1037 | 0.006729 | 0.02543 | 0 | 0 | 0 | 0 | 0 | 0 | 1 | -360 | 360
1322 | 1037 | 0.005771 | 0.02999 | 0 | 0 | 0 | 0 | 0 | 0 | 1 | -360 | 360
877 | 13 | 0.0048 | 0.021771 | 0 | 0 | 0 | 0 | 0 | 0 | 1 | -360 | 360
748 | 40 | 0.00286 | 0.02212 | 0 | 433 | 0 | 0 | 0 | 0 | 1 | -360 | 360
90 | 1213 | 0.00351 | 0.02175 | 0 | 414 | 0 | 0 | 0 | 0 | 1 | -360 | 360
90 | 1016 | 0.008401 | 0.0448 | 0 | 472 | 0 | 0 | 0 | 0 | 1 | -360 | 360
1050 | 1274 | 0.0018 | 0.01187 | 0 | 0 | 0 | 0 | 0 | 0 | 1 | -360 | 360
1050 | 1274 | 0.001831 | 0.01163 | 0 | 0 | 0 | 0 | 0 | 0 | 1 | -360 | 360
1243 | 445 | 0.00075 | 0.00538 | 0 | 0 | 0 | 0 | 0 | 0 | 1 | -360 | 360
951 | 111 | 2e-05 | 0.00033 | 0 | 0 | 0 | 0 | 0 | 0 | 1 | -360 | 360
951 | 244 | 1e-05 | 0.00034 | 0 | 1710 | 0 | 0 | 0 | 0 | 1 | -360 | 360
898 | 129 | 0.00023 | 0.00258 | 0 | 723 | 0 | 0 | 0 | 0 | 1 | -360 | 360
898 | 266 | 0.00023 | 0.00252 | 0 | 657 | 0 | 0 | 0 | 0 | 1 | -360 | 360
482 | 215 | 0.002031 | 0.008531 | 0 | 0 | 0 | 0 | 0 | 0 | 1 | -360 | 360
482 | 1053 | 0.005349 | 0.020789 | 0 | 319 | 0 | 0 | 0 | 0 | 1 | -360 | 360
431 | 1144 | 0.0002 | 0.00082 | 0 | 395 | 0 | 0 | 0 | 0 | 1 | -360 | 360
592 | 1002 | 0.002091 | 0.011219 | 0 | 0 | 0 | 0 | 0 | 0 | 1 | -360 | 360
882 | 23 | 0.00262 | 0.016979 | 0 | 433 | 0 | 0 | 0 | 0 | 1 | -360 | 360
882 | 23 | 0.002669 | 0.01663 | 0 | 491 | 0 | 0 | 0 | 0 | 1 | -360 | 360
1279 | 454 | 0.00025 | 0.00118 | 0 | 414 | 0 | 0 | 0 | 0 | 1 | -360 | 360
223 | 172 | 0.00056 | 0.00715 | 0 | 1545 | 0 | 0 | 0 | 0 | 1 | -360 | 360
591 | 564 | 0.0007 | 0.00455 | 0 | 338 | 0 | 0 | 0 | 0 | 1 | -360 | 360
591 | 392 | 0.000331 | 0.001711 | 0 | 281 | 0 | 0 | 0 | 0 | 1 | -360 | 360
591 | 392 | 0.00011 | 0.000781 | 0 | 453 | 0 | 0 | 0 | 0 | 1 | -360 | 360
591 | 1291 | 0.00111 | 0.00664 | 0 | 338 | 0 | 0 | 0 | 0 | 1 | -360 | 360
1096 | 1191 | 0.00066 | 0.00838 | 0 | 1447 | 0 | 0 | 0 | 0 | 1 | -360 | 360
1096 | 1191 | 0.00064 | 0.00854 | 0 | 1447 | 0 | 0 | 0 | 0 | 1 | -360 | 360
353 | 544 | 0.003091 | 0.017091 | 0 | 472 | 0 | 0 | 0 | 0 | 1 | -360 | 360
353 | 201 | 0.00643 | 0.03687 | 0 | 529 | 0 | 0 | 0 | 0 | 1 | -360 | 360
1292 | 544 | 0.00275 | 0.01937 | 0 | 0 | 0 | 0 | 0 | 0 | 1 | -360 | 360
1213 | 866 | 0.00357 | 0.021289 | 0 | 414 | 0 | 0 | 0 | 0 | 1 | -360 | 360
282 | 1016 | 0.000289 | 0.002789 | 0 | 0 | 0 | 0 | 0 | 0 | 1 | -360 | 360
1145 | 959 | 0.002531 | 0.01345 | 0 | 281 | 0 | 0 | 0 | 0 | 1 | -360 | 360
687 | 1123 | 0.00162 | 0.012159 | 0 | 414 | 0 | 0 | 0 | 0 | 1 | -360 | 360
687 | 1123 | 0.00262 | 0.01168 | 0 | 319 | 0 | 0 | 0 | 0 | 1 | -360 | 360
1281 | 165 | 0.00099 | 0.006081 | 0 | 0 | 0 | 0 | 0 | 0 | 1 | -360 | 360
1281 | 176 | 0.000909 | 0.005979 | 0 | 0 | 0 | 0 | 0 | 0 | 1 | -360 | 360
502 | 49 | 0.00011 | 0.0008 | 0 | 0 | 0 | 0 | 0 | 0 | 1 | -360 | 360
502 | 1054 | 0.00011 | 0.00068 | 0 | 0 | 0 | 0 | 0 | 0 | 1 | -360 | 360
502 | 876 | 0.00207 | 0.008341 | 0 | 395 | 0 | 0 | 0 | 0 | 1 | -360 | 360
281 | 375 | 0.00019 | 0.001031 | 0 | 0 | 0 | 0 | 0 | 0 | 1 | -360 | 360
603 | 1075 | 0.014039 | 0.0667 | 0 | 0 | 0 | 0 | 0 | 0 | 1 | -360 | 360
467 | 1092 | 0.004961 | 0.03043 | 0 | 338 | 0 | 0 | 0 | 0 | 1 | -360 | 360
391 | 851 | 0.00056 | 0.003531 | 0 | 0 | 0 | 0 | 0 | 0 | 1 | -360 | 360
174 | 642 | 0.001461 | 0.00889 | 0 | 414 | 0 | 0 | 0 | 0 | 1 | -360 | 360
1112 | 1032 | 6e-05 | 0.000419 | 0 | 395 | 0 | 0 | 0 | 0 | 1 | -360 | 360
717 | 618 | 0.00139 | 0.005169 | 0 | 0 | 0 | 0 | 0 | 0 | 1 | -360 | 360
629 | 188 | 0.00069 | 0.00825 | 0 | 657 | 0 | 0 | 0 | 0 | 1 | -360 | 360
1037 | 688 | 0.004969 | 0.030781 | 0 | 0 | 0 | 0 | 0 | 0 | 1 | -360 | 360
1037 | 1289 | 0.00012 | 0.000969 | 0 | 491 | 0 | 0 | 0 | 0 | 1 | -360 | 360
964 | 790 | 0.001091 | 0.010159 | 0 | 472 | 0 | 0 | 0 | 0 | 1 | -360 | 360
1180 | 790 | 0.000969 | 0.00887 | 0 | 453 | 0 | 0 | 0 | 0 | 1 | -360 | 360
658 | 954 | 0.00099 | 0.006789 | 0 | 414 | 0 | 0 | 0 | 0 | 1 | -360 | 360
1186 | 1268 | 0.001031 | 0.00586 | 0 | 281 | 0 | 0 | 0 | 0 | 1 | -360 | 360
1086 | 807 | 0.00401 | 0.03345 | 0 | 529 | 0 | 0 | 0 | 0 | 1 | -360 | 360
505 | 785 | 9.1e-05 | 0.000349 | 0 | 0 | 0 | 0 | 0 | 0 | 1 | -360 | 360
568 | 35 | 0.00125 | 0.00745 | 0 | 491 | 0 | 0 | 0 | 0 | 1 | -360 | 360
9 | 612 | 0.003711 | 0.024219 | 0 | 414 | 0 | 0 | 0 | 0 | 1 | -360 | 360
1191 | 1007 | 0.00169 | 0.02156 | 0 | 1578 | 0 | 0 | 0 | 0 | 1 | -360 | 360
1191 | 1007 | 0.00171 | 0.02114 | 0 | 1677 | 0 | 0 | 0 | 0 | 1 | -360 | 360
947 | 643 | 0.00088 | 0.00562 | 0 | 433 | 0 | 0 | 0 | 0 | 1 | -360 | 360
947 | 643 | 0.0008 | 0.00618 | 0 | 472 | 0 | 0 | 0 | 0 | 1 | -360 | 360
436 | 1048 | 0.00161 | 0.01014 | 0 | 0 | 0 | 0 | 0 | 0 | 1 | -360 | 360
596 | 377 | 0.00032 | 0.002031 | 0 | 433 | 0 | 0 | 0 | 0 | 1 | -360 | 360
596 | 943 | 0.00011 | 0.000659 | 0 | 395 | 0 | 0 | 0 | 0 | 1 | -360 | 360
284 | 579 | 0.00042 | 0.00505 | 0 | 986 | 0 | 0 | 0 | 0 | 1 | -360 | 360
284 | 834 | 0.00043 | 0.00494 | 0 | 1151 | 0 | 0 | 0 | 0 | 1 | -360 | 360
409 | 731 | 0.00038 | 0.000711 | 0 | 0 | 0 | 0 | 0 | 0 | 1 | -360 | 360
409 | 731 | 0.00037 | 0.000659 | 0 | 0 | 0 | 0 | 0 | 0 | 1 | -360 | 360
625 | 241 | 0.00248 | 0.03096 | 0 | 1743 | 0 | 0 | 0 | 0 | 1 | -360 | 360
22 | 520 | 0.00375 | 0.019729 | 0 | 395 | 0 | 0 | 0 | 0 | 1 | -360 | 360
22 | 357 | 0.00518 | 0.020021 | 0 | 338 | 0 | 0 | 0 | 0 | 1 | -360 | 360
1157 | 1328 | 0.000771 | 0.003711 | 0 | 395 | 0 | 0 | 0 | 0 | 1 | -360 | 360
1157 | 210 | 0.00076 | 0.003789 | 0 | 357 | 0 | 0 | 0 | 0 | 1 | -360 | 360
337 | 529 | 0.000781 | 0.00574 | 0 | 0 | 0 | 0 | 0 | 0 | 1 | -360 | 360
528 | 1108 | 0.00089 | 0.00562 | 0 | 0 | 0 | 0 | 0 | 0 | 1 | -360 | 360
293 | 1237 | 0.000331 | 0.001401 | 0 | 0 | 0 | 0 | 0 | 0 | 1 | -360 | 360
762 | 1237 | 0.000401 | 0.00137 | 0 | 0 | 0 | 0 | 0 | 0 | 1 | -360 | 360
1158 | 767 | 0.00051 | 0.003349 | 0 | 0 | 0 | 0 | 0 | 0 | 1 | -360 | 360
302 | 1333 | 0.000461 | 0.00168 | 0 | 0 | 0 | 0 | 0 | 0 | 1 | -360 | 360
302 | 1333 | 0.000469 | 0.00164 | 0 | 0 | 0 | 0 | 0 | 0 | 1 | -360 | 360
696 | 986 | 0.006081 | 0.03114 | 0 | 357 | 0 | 0 | 0 | 0 | 1 | -360 | 360
1095 | 101 | 0.005831 | 0.02218 | 0 | 395 | 0 | 0 | 0 | 0 | 1 | -360 | 360
1308 | 509 | 0.00013 | 0.000461 | 0 | 0 | 0 | 0 | 0 | 0 | 1 | -360 | 360
1134 | 294 | 0.00013 | 0.000461 | 0 | 0 | 0 | 0 | 0 | 0 | 1 | -360 | 360
116 | 612 | 0.00262 | 0.020289 | 0 | 414 | 0 | 0 | 0 | 0 | 1 | -360 | 360
116 | 421 | 0.00164 | 0.01194 | 0 | 453 | 0 | 0 | 0 | 0 | 1 | -360 | 360
1075 | 1340 | 0.006479 | 0.02845 | 0 | 414 | 0 | 0 | 0 | 0 | 1 | -360 | 360
1163 | 292 | 0.00294 | 0.014419 | 0 | 395 | 0 | 0 | 0 | 0 | 1 | -360 | 360
1163 | 292 | 0.00238 | 0.01463 | 0 | 395 | 0 | 0 | 0 | 0 | 1 | -360 | 360
1163 | 254 | 0.002219 | 0.00993 | 0 | 376 | 0 | 0 | 0 | 0 | 1 | -360 | 360
200 | 335 | 0.008651 | 0.04886 | 0 | 300 | 0 | 0 | 0 | 0 | 1 | -360 | 360
674 | 1152 | 0.00464 | 0.030979 | 0 | 0 | 0 | 0 | 0 | 0 | 1 | -360 | 360
859 | 56 | 0.00092 | 0.00889 | 0 | 1447 | 0 | 0 | 0 | 0 | 1 | -360 | 360
859 | 56 | 0.00093 | 0.00869 | 0 | 1348 | 0 | 0 | 0 | 0 | 1 | -360 | 360
859 | 266 | 0.0022 | 0.03485 | 0 | 1578 | 0 | 0 | 0 | 0 | 1 | -360 | 360
859 | 362 | 0.00074 | 0.00941 | 0 | 1743 | 0 | 0 | 0 | 0 | 1 | -360 | 360
859 | 930 | 0.00087 | 0.00884 | 0 | 1578 | 0 | 0 | 0 | 0 | 1 | -360 | 360
859 | 251 | 0.00139 | 0.01662 | 0 | 0 | 0 | 0 | 0 | 0 | 1 | -360 | 360
1351 | 73 | 0.002781 | 0.022979 | 0 | 300 | 0 | 0 | 0 | 0 | 1 | -360 | 360
920 | 792 | 0.000521 | 0.00407 | 0 | 529 | 0 | 0 | 0 | 0 | 1 | -360 | 360
897 | 1123 | 0.008479 | 0.032841 | 0 | 0 | 0 | 0 | 0 | 0 | 1 | -360 | 360
369 | 1091 | 0.005669 | 0.02901 | 0 | 0 | 0 | 0 | 0 | 0 | 1 | -360 | 360
612 | 419 | 0.001031 | 0.004099 | 0 | 0 | 0 | 0 | 0 | 0 | 1 | -360 | 360
612 | 1172 | 0.00301 | 0.018719 | 0 | 376 | 0 | 0 | 0 | 0 | 1 | -360 | 360
265 | 418 | 0.00257 | 0.01713 | 0 | 338 | 0 | 0 | 0 | 0 | 1 | -360 | 360
788 | 797 | 0.010461 | 0.03836 | 0 | 0 | 0 | 0 | 0 | 0 | 1 | -360 | 360
788 | 620 | 0.001719 | 0.011531 | 0 | 414 | 0 | 0 | 0 | 0 | 1 | -360 | 360
788 | 225 | 9.1e-05 | 0.00056 | 0 | 300 | 0 | 0 | 0 | 0 | 1 | -360 | 360
588 | 583 | 0.00476 | 0.025289 | 0 | 0 | 0 | 0 | 0 | 0 | 1 | -360 | 360
18 | 224 | 0.000219 | 0.00164 | 0 | 319 | 0 | 0 | 0 | 0 | 1 | -360 | 360
29 | 1167 | 0.002159 | 0.01163 | 0 | 0 | 0 | 0 | 0 | 0 | 1 | -360 | 360
29 | 224 | 0.00295 | 0.01539 | 0 | 300 | 0 | 0 | 0 | 0 | 1 | -360 | 360
444 | 468 | 0.007789 | 0.033039 | 0 | 300 | 0 | 0 | 0 | 0 | 1 | -360 | 360
1067 | 458 | 0.00026 | 0.0013 | 0 | 0 | 0 | 0 | 0 | 0 | 1 | -360 | 360
939 | 1309 | 0.00162 | 0.013229 | 0 | 338 | 0 | 0 | 0 | 0 | 1 | -360 | 360
1227 | 73 | 0.007919 | 0.04194 | 0 | 338 | 0 | 0 | 0 | 0 | 1 | -360 | 360
87 | 1225 | 0.001229 | 0.00401 | 0 | 300 | 0 | 0 | 0 | 0 | 1 | -360 | 360
761 | 812 | 0.008021 | 0.042831 | 0 | 338 | 0 | 0 | 0 | 0 | 1 | -360 | 360
959 | 101 | 0.007711 | 0.03006 | 0 | 338 | 0 | 0 | 0 | 0 | 1 | -360 | 360
1270 | 103 | 0.00261 | 0.015469 | 0 | 319 | 0 | 0 | 0 | 0 | 1 | -360 | 360
918 | 225 | 0.00139 | 0.00536 | 0 | 0 | 0 | 0 | 0 | 0 | 1 | -360 | 360
918 | 225 | 0.001419 | 0.00525 | 0 | 0 | 0 | 0 | 0 | 0 | 1 | -360 | 360
277 | 1123 | 0.006289 | 0.032271 | 0 | 0 | 0 | 0 | 0 | 0 | 1 | -360 | 360
277 | 314 | 0.011031 | 0.05625 | 0 | 0 | 0 | 0 | 0 | 0 | 1 | -360 | 360
23 | 344 | 0.001841 | 0.01324 | 0 | 472 | 0 | 0 | 0 | 0 | 1 | -360 | 360
957 | 3 | 0.000599 | 0.00186 | 0 | 453 | 0 | 0 | 0 | 0 | 1 | -360 | 360
671 | 643 | 0.00036 | 0.001591 | 0 | 433 | 0 | 0 | 0 | 0 | 1 | -360 | 360
454 | 642 | 0.003849 | 0.027651 | 0 | 453 | 0 | 0 | 0 | 0 | 1 | -360 | 360
113 | 668 | 0.00186 | 0.00874 | 0 | 491 | 0 | 0 | 0 | 0 | 1 | -360 | 360
515 | 321 | 0.00025 | 0.00285 | 0 | 1480 | 0 | 0 | 0 | 0 | 1 | -360 | 360
165 | 1155 | 0.00207 | 0.008841 | 0 | 319 | 0 | 0 | 0 | 0 | 1 | -360 | 360
165 | 176 | 6e-05 | 0.00039 | 0 | 453 | 0 | 0 | 0 | 0 | 1 | -360 | 360
1299 | 722 | 0.002159 | 0.008909 | 0 | 357 | 0 | 0 | 0 | 0 | 1 | -360 | 360
614 | 176 | 0.000219 | 0.00039 | 0 | 0 | 0 | 0 | 0 | 0 | 1 | -360 | 360
731 | 387 | 0.00011 | 0.000521 | 0 | 300 | 0 | 0 | 0 | 0 | 1 | -360 | 360
731 | 387 | 0.00011 | 0.00049 | 0 | 300 | 0 | 0 | 0 | 0 | 1 | -360 | 360
731 | 68 | 0.000771 | 0.003789 | 0 | 338 | 0 | 0 | 0 | 0 | 1 | -360 | 360
731 | 448 | 0.000229 | 0.002849 | 0 | 0 | 0 | 0 | 0 | 0 | 1 | -360 | 360
1167 | 771 | 0.00445 | 0.027599 | 0 | 0 | 0 | 0 | 0 | 0 | 1 | -360 | 360
248 | 498 | 0.00218 | 0.02 | 0 | 1381 | 0 | 0 | 0 | 0 | 1 | -360 | 360
248 | 1222 | 0.00074 | 0.00865 | 0 | 1118 | 0 | 0 | 0 | 0 | 1 | -360 | 360
1123 | 177 | 0.002531 | 0.019419 | 0 | 300 | 0 | 0 | 0 | 0 | 1 | -360 | 360
1123 | 1171 | 0.003 | 0.01631 | 0 | 0 | 0 | 0 | 0 | 0 | 1 | -360 | 360
1255 | 496 | 0.008461 | 0.025081 | 0 | 0 | 0 | 0 | 0 | 0 | 1 | -360 | 360
1184 | 547 | 0.00382 | 0.013669 | 0 | 395 | 0 | 0 | 0 | 0 | 1 | -360 | 360
468 | 1225 | 0.002581 | 0.01814 | 0 | 414 | 0 | 0 | 0 | 0 | 1 | -360 | 360
976 | 884 | 0.00201 | 0.012219 | 0 | 433 | 0 | 0 | 0 | 0 | 1 | -360 | 360
1237 | 651 | 0.00087 | 0.001599 | 0 | 0 | 0 | 0 | 0 | 0 | 1 | -360 | 360
99 | 768 | 0.00455 | 0.02394 | 0 | 319 | 0 | 0 | 0 | 0 | 1 | -360 | 360
287 | 867 | 0.005651 | 0.041771 | 0 | 357 | 0 | 0 | 0 | 0 | 1 | -360 | 360
1315 | 607 | 0.00069 | 0.001271 | 0 | 0 | 0 | 0 | 0 | 0 | 1 | -360 | 360
283 | 1215 | 0.00068 | 0.00269 | 0 | 300 | 0 | 0 | 0 | 0 | 1 | -360 | 360
283 | 295 | 0.00036 | 0.00261 | 0 | 376 | 0 | 0 | 0 | 0 | 1 | -360 | 360
283 | 1198 | 0.001669 | 0.012031 | 0 | 319 | 0 | 0 | 0 | 0 | 1 | -360 | 360
709 | 551 | 0.009669 | 0.03513 | 0 | 0 | 0 | 0 | 0 | 0 | 1 | -360 | 360
709 | 1225 | 0.001099 | 0.00862 | 0 | 0 | 0 | 0 | 0 | 0 | 1 | -360 | 360
1168 | 241 | 0.0005 | 0.00711 | 0 | 657 | 0 | 0 | 0 | 0 | 1 | -360 | 360
971 | 138 | 0.003919 | 0.017781 | 0 | 395 | 0 | 0 | 0 | 0 | 1 | -360 | 360
971 | 1309 | 0.00161 | 0.019781 | 0 | 0 | 0 | 0 | 0 | 0 | 1 | -360 | 360
971 | 103 | 0.0007 | 0.01256 | 0 | 510 | 0 | 0 | 0 | 0 | 1 | -360 | 360
744 | 792 | 0.000409 | 0.0018 | 0 | 0 | 0 | 0 | 0 | 0 | 1 | -360 | 360
247 | 590 | 2e-05 | 0.00043 | 0 | 0 | 0 | 0 | 0 | 0 | 1 | -360 | 360
1337 | 590 | 3e-05 | 0.0004 | 0 | 1710 | 0 | 0 | 0 | 0 | 1 | -360 | 360
36 | 1339 | 0.00968 | 0.056659 | 0 | 357 | 0 | 0 | 0 | 0 | 1 | -360 | 360
1172 | 551 | 0.003969 | 0.02925 | 0 | 0 | 0 | 0 | 0 | 0 | 1 | -360 | 360
845 | 1309 | 0.00219 | 0.01468 | 0 | 414 | 0 | 0 | 0 | 0 | 1 | -360 | 360
845 | 1220 | 0.000401 | 0.003159 | 0 | 376 | 0 | 0 | 0 | 0 | 1 | -360 | 360
845 | 998 | 0.000531 | 0.003 | 0 | 376 | 0 | 0 | 0 | 0 | 1 | -360 | 360
767 | 1059 | 0.00136 | 0.00576 | 0 | 376 | 0 | 0 | 0 | 0 | 1 | -360 | 360
1274 | 1309 | 0.000849 | 0.006289 | 0 | 357 | 0 | 0 | 0 | 0 | 1 | -360 | 360
1274 | 1309 | 0.000841 | 0.006409 | 0 | 357 | 0 | 0 | 0 | 0 | 1 | -360 | 360
1274 | 1309 | 0.00045 | 0.00506 | 0 | 0 | 0 | 0 | 0 | 0 | 1 | -360 | 360
33 | 308 | 0.003669 | 0.02988 | 0 | 395 | 0 | 0 | 0 | 0 | 1 | -360 | 360
65 | 866 | 0.002 | 0.01568 | 0 | 414 | 0 | 0 | 0 | 0 | 1 | -360 | 360
387 | 312 | 0.00031 | 0.0008 | 0 | 319 | 0 | 0 | 0 | 0 | 1 | -360 | 360
175 | 768 | 0.00043 | 0.00038 | 0 | 0 | 0 | 0 | 0 | 0 | 1 | -360 | 360
1307 | 876 | 0.00043 | 0.002229 | 0 | 0 | 0 | 0 | 0 | 0 | 1 | -360 | 360
765 | 876 | 0.00049 | 0.00218 | 0 | 0 | 0 | 0 | 0 | 0 | 1 | -360 | 360
551 | 618 | 0.00282 | 0.01844 | 0 | 529 | 0 | 0 | 0 | 0 | 1 | -360 | 360
117 | 496 | 0.00462 | 0.014849 | 0 | 0 | 0 | 0 | 0 | 0 | 1 | -360 | 360
760 | 498 | 0.00263 | 0.04076 | 0 | 1447 | 0 | 0 | 0 | 0 | 1 | -360 | 360
520 | 377 | 0.01062 | 0.056719 | 0 | 357 | 0 | 0 | 0 | 0 | 1 | -360 | 360
280 | 1188 | 0.0001 | 0.00105 | 0 | 657 | 0 | 0 | 0 | 0 | 1 | -360 | 360
1333 | 1287 | 0.00239 | 0.017341 | 0 | 376 | 0 | 0 | 0 | 0 | 1 | -360 | 360
523 | 370 | 0.001341 | 0.010581 | 0 | 433 | 0 | 0 | 0 | 0 | 1 | -360 | 360
523 | 891 | 0.00101 | 0.007599 | 0 | 472 | 0 | 0 | 0 | 0 | 1 | -360 | 360
48 | 230 | 0.00011 | 0.000289 | 0 | 395 | 0 | 0 | 0 | 0 | 1 | -360 | 360
1070 | 1007 | 0.00146 | 0.01769 | 0 | 0 | 0 | 0 | 0 | 0 | 1 | -360 | 360
1070 | 1007 | 0.0013 | 0.02004 | 0 | 1644 | 0 | 0 | 0 | 0 | 1 | -360 | 360
986 | 825 | 0.007909 | 0.028349 | 0 | 319 | 0 | 0 | 0 | 0 | 1 | -360 | 360
1081 | 1240 | 0.00012 | 0.00049 | 0 | 0 | 0 | 0 | 0 | 0 | 1 | -360 | 360
1081 | 1240 | 0.00012 | 0.000479 | 0 | 0 | 0 | 0 | 0 | 0 | 1 | -360 | 360
1007 | 54 | 0.00076 | 0.01018 | 0 | 1513 | 0 | 0 | 0 | 0 | 1 | -360 | 360
1007 | 54 | 0.0009 | 0.00865 | 0 | 1677 | 0 | 0 | 0 | 0 | 1 | -360 | 360
1007 | 54 | 0.00096 | 0.01294 | 0 | 1545 | 0 | 0 | 0 | 0 | 1 | -360 | 360
1007 | 54 | 0.0004 | 0.00756 | 0 | 1611 | 0 | 0 | 0 | 0 | 1 | -360 | 360
1007 | 54 | 0.00039 | 0.00771 | 0 | 1447 | 0 | 0 | 0 | 0 | 1 | -360 | 360
1007 | 1188 | 0.00163 | 0.02291 | 0 | 1545 | 0 | 0 | 0 | 0 | 1 | -360 | 360
437 | 466 | 0.00636 | 0.03855 | 0 | 395 | 0 | 0 | 0 | 0 | 1 | -360 | 360
437 | 466 | 0.00639 | 0.03863 | 0 | 414 | 0 | 0 | 0 | 0 | 1 | -360 | 360
129 | 251 | 0.00113 | 0.01362 | 0 | 690 | 0 | 0 | 0 | 0 | 1 | -360 | 360
258 | 119 | 0.00861 | 0.05318 | 0 | 529 | 0 | 0 | 0 | 0 | 1 | -360 | 360
697 | 728 | 0.0012 | 0.004669 | 0 | 338 | 0 | 0 | 0 | 0 | 1 | -360 | 360
697 | 1032 | 0.00018 | 0.001091 | 0 | 414 | 0 | 0 | 0 | 0 | 1 | -360 | 360
177 | 1171 | 0.001401 | 0.00612 | 0 | 357 | 0 | 0 | 0 | 0 | 1 | -360 | 360
15 | 35 | 0.00068 | 0.00387 | 0 | 491 | 0 | 0 | 0 | 0 | 1 | -360 | 360
846 | 1242 | 0.0043 | 0.033591 | 0 | 414 | 0 | 0 | 0 | 0 | 1 | -360 | 360
536 | 807 | 0.003039 | 0.01911 | 0 | 491 | 0 | 0 | 0 | 0 | 1 | -360 | 360
487 | 17 | 6e-05 | 0.00111 | 0 | 853 | 0 | 0 | 0 | 0 | 1 | -360 | 360
1283 | 713 | 5e-05 | 0.001091 | 0 | 853 | 0 | 0 | 0 | 0 | 1 | -360 | 360
351 | 492 | 3.9e-05 | 0.00089 | 0 | 853 | 0 | 0 | 0 | 0 | 1 | -360 | 360
279 | 669 | 3.9e-05 | 0.000901 | 0 | 853 | 0 | 0 | 0 | 0 | 1 | -360 | 360
86 | 668 | 0.000169 | 0.00111 | 0 | 510 | 0 | 0 | 0 | 0 | 1 | -360 | 360
136 | 722 | 0.000331 | 0.0027 | 0 | 0 | 0 | 0 | 0 | 0 | 1 | -360 | 360
931 | 292 | 0.00026 | 0.00369 | 0 | 0 | 0 | 0 | 0 | 0 | 1 | -360 | 360
728 | 1032 | 0.000341 | 0.00274 | 0 | 0 | 0 | 0 | 0 | 0 | 1 | -360 | 360
783 | 1091 | 0.00038 | 0.00506 | 0 | 414 | 0 | 0 | 0 | 0 | 1 | -360 | 360
377 | 943 | 0.00012 | 0.000831 | 0 | 376 | 0 | 0 | 0 | 0 | 1 | -360 | 360
158 | 73 | 0.003031 | 0.0123 | 0 | 0 | 0 | 0 | 0 | 0 | 1 | -360 | 360
710 | 1133 | 0.001521 | 0.00774 | 0 | 395 | 0 | 0 | 0 | 0 | 1 | -360 | 360
590 | 450 | 0.00059 | 0.00552 | 0 | 1611 | 0 | 0 | 0 | 0 | 1 | -360 | 360
590 | 172 | 0.00053 | 0.00625 | 0 | 1545 | 0 | 0 | 0 | 0 | 1 | -360 | 360
876 | 1273 | 0.00143 | 0.01076 | 0 | 529 | 0 | 0 | 0 | 0 | 1 | -360 | 360
262 | 1229 | 0.00056 | 0.00593 | 0 | 0 | 0 | 0 | 0 | 0 | 1 | -360 | 360
363 | 1048 | 0.00205 | 0.01461 | 0 | 414 | 0 | 0 | 0 | 0 | 1 | -360 | 360
314 | 335 | 0.01068 | 0.054521 | 0 | 0 | 0 | 0 | 0 | 0 | 1 | -360 | 360
1309 | 1220 | 0.00194 | 0.011039 | 0 | 433 | 0 | 0 | 0 | 0 | 1 | -360 | 360
1309 | 998 | 0.00131 | 0.010099 | 0 | 433 | 0 | 0 | 0 | 0 | 1 | -360 | 360
1309 | 445 | 0.001289 | 0.014229 | 0 | 319 | 0 | 0 | 0 | 0 | 1 | -360 | 360
108 | 481 | 0.00455 | 0.027031 | 0 | 395 | 0 | 0 | 0 | 0 | 1 | -360 | 360
108 | 495 | 0.00239 | 0.01414 | 0 | 510 | 0 | 0 | 0 | 0 | 1 | -360 | 360
108 | 1201 | 0.004039 | 0.029669 | 0 | 491 | 0 | 0 | 0 | 0 | 1 | -360 | 360
108 | 308 | 0.001099 | 0.007771 | 0 | 529 | 0 | 0 | 0 | 0 | 1 | -360 | 360
790 | 295 | 0.00082 | 0.00762 | 0 | 414 | 0 | 0 | 0 | 0 | 1 | -360 | 360
790 | 623 | 0.000719 | 0.0033 | 0 | 0 | 0 | 0 | 0 | 0 | 1 | -360 | 360
790 | 815 | 0.000599 | 0.00361 | 0 | 300 | 0 | 0 | 0 | 0 | 1 | -360 | 360
790 | 1198 | 0.000521 | 0.004039 | 0 | 376 | 0 | 0 | 0 | 0 | 1 | -360 | 360
790 | 509 | 0.000901 | 0.0088 | 0 | 433 | 0 | 0 | 0 | 0 | 1 | -360 | 360
1093 | 1018 | 0.000781 | 0.00306 | 0 | 0 | 0 | 0 | 0 | 0 | 1 | -360 | 360
1093 | 352 | 0.000419 | 0.00399 | 0 | 0 | 0 | 0 | 0 | 0 | 1 | -360 | 360
1093 | 294 | 0.000841 | 0.009841 | 0 | 281 | 0 | 0 | 0 | 0 | 1 | -360 | 360
938 | 891 | 0.004021 | 0.03064 | 0 | 414 | 0 | 0 | 0 | 0 | 1 | -360 | 360
722 | 392 | 0.0023 | 0.009031 | 0 | 338 | 0 | 0 | 0 | 0 | 1 | -360 | 360
722 | 392 | 0.002081 | 0.009469 | 0 | 376 | 0 | 0 | 0 | 0 | 1 | -360 | 360
722 | 814 | 0.00164 | 0.008831 | 0 | 0 | 0 | 0 | 0 | 0 | 1 | -360 | 360
722 | 1291 | 0.00094 | 0.00488 | 0 | 319 | 0 | 0 | 0 | 0 | 1 | -360 | 360
722 | 1331 | 0.000901 | 0.00551 | 0 | 453 | 0 | 0 | 0 | 0 | 1 | -360 | 360
722 | 163 | 0.00051 | 0.005961 | 0 | 0 | 0 | 0 | 0 | 0 | 1 | -360 | 360
292 | 254 | 0.00113 | 0.004349 | 0 | 433 | 0 | 0 | 0 | 0 | 1 | -360 | 360
210 | 953 | 0.002081 | 0.013031 | 0 | 395 | 0 | 0 | 0 | 0 | 1 | -360 | 360
109 | 690 | 0.00116 | 0.01438 | 0 | 0 | 0 | 0 | 0 | 0 | 1 | -360 | 360
1250 | 707 | 0.00013 | 0.001031 | 0 | 0 | 0 | 0 | 0 | 0 | 1 | -360 | 360
620 | 78 | 0.00036 | 0.002659 | 0 | 414 | 0 | 0 | 0 | 0 | 1 | -360 | 360
618 | 792 | 0.000771 | 0.004539 | 0 | 529 | 0 | 0 | 0 | 0 | 1 | -360 | 360
1349 | 356 | 0.000695 | 0.049098 | 0 | 0 | 0 | 0 | 0 | 0 | 1 | -360 | 360
1349 | 356 | 0.000355 | 0.024893 | 0 | 591 | 0 | 0 | 0 | 0 | 1 | -360 | 360
16 | 356 | 0.000365 | 0.024372 | 0 | 591 | 0 | 0 | 0 | 0 | 1 | -360 | 360
471 | 1128 | 0.000411 | 0.023652 | 0 | 591 | 0 | 0 | 0 | 0 | 1 | -360 | 360
1060 | 732 | 0.000386 | 0.025673 | 0 | 591 | 0 | 0 | 0 | 0 | 1 | -360 | 360
1060 | 732 | 0.000344 | 0.029336 | 0 | 591 | 0 | 0 | 0 | 0 | 1 | -360 | 360
112 | 676 | 0.000653 | 0.052104 | 0 | 0 | 0 | 0 | 0 | 0 | 1 | -360 | 360
112 | 676 | 0.000767 | 0.043531 | 0 | 0 | 0 | 0 | 0 | 0 | 1 | -360 | 360
511 | 888 | 0.000323 | 0.028314 | 0 | 591 | 0 | 0 | 0 | 0 | 1 | -360 | 360
511 | 888 | 0.000323 | 0.025999 | 0 | 591 | 0 | 0 | 0 | 0 | 1 | -360 | 360
511 | 1058 | 0.000365 | 0.025478 | 0 | 591 | 0 | 0 | 0 | 0 | 1 | -360 | 360
118 | 914 | 0.00086 | 0.039291 | 0 | 0 | 0 | 0 | 0 | 0 | 1 | -360 | 360
91 | 249 | 0.000355 | 0.026586 | 0 | 591 | 0 | 0 | 0 | 0 | 1 | -360 | 360
91 | 249 | 0.000375 | 0.026313 | 0 | 591 | 0 | 0 | 0 | 0 | 1 | -360 | 360
900 | 484 | 0.000344 | 0.023329 | 0 | 591 | 0 | 0 | 0 | 0 | 1 | -360 | 360
900 | 484 | 0.000302 | 0.026375 | 0 | 591 | 0 | 0 | 0 | 0 | 1 | -360 | 360
1342 | 430 | 0.000788 | 0.04323 | 0 | 0 | 0 | 0 | 0 | 0 | 1 | -360 | 360
1342 | 430 | 0.000767 | 0.04407 | 0 | 0 | 0 | 0 | 0 | 0 | 1 | -360 | 360
194 | 861 | 0.000767 | 0.043562 | 0 | 0 | 0 | 0 | 0 | 0 | 1 | -360 | 360
194 | 861 | 0.000788 | 0.041281 | 0 | 0 | 0 | 0 | 0 | 0 | 1 | -360 | 360
194 | 861 | 0.000892 | 0.040524 | 0 | 0 | 0 | 0 | 0 | 0 | 1 | -360 | 360
479 | 699 | 0.000975 | 0.043562 | 0 | 0 | 0 | 0 | 0 | 0 | 1 | -360 | 360
479 | 699 | 0.000757 | 0.042649 | 0 | 0 | 0 | 0 | 0 | 0 | 1 | -360 | 360
784 | 347 | 0.000261 | 0.030762 | 0 | 591 | 0 | 0 | 0 | 0 | 1 | -360 | 360
784 | 347 | 0.000261 | 0.030088 | 0 | 591 | 0 | 0 | 0 | 0 | 1 | -360 | 360
746 | 887 | 0.000323 | 0.026447 | 0 | 591 | 0 | 0 | 0 | 0 | 1 | -360 | 360
746 | 1286 | 0.000323 | 0.026885 | 0 | 591 | 0 | 0 | 0 | 0 | 1 | -360 | 360
1087 | 66 | 0.000323 | 0.02748 | 0 | 591 | 0 | 0 | 0 | 0 | 1 | -360 | 360
1087 | 66 | 0.000292 | 0.028158 | 0 | 591 | 0 | 0 | 0 | 0 | 1 | -360 | 360
66 | 742 | 0 | 0.009197 | 0 | 567 | 0 | 0 | 0 | 0 | 1 | -360 | 360
813 | 576 | 0.000736 | 0.044526 | 0 | 0 | 0 | 0 | 0 | 0 | 1 | -360 | 360
416 | 1330 | 0.00086 | 0.039488 | 0 | 0 | 0 | 0 | 0 | 0 | 1 | -360 | 360
428 | 944 | 0.000365 | 0.024372 | 0 | 591 | 0 | 0 | 0 | 0 | 1 | -360 | 360
428 | 944 | 0.000375 | 0.023986 | 0 | 591 | 0 | 0 | 0 | 0 | 1 | -360 | 360
673 | 1064 | 0.000386 | 0.025673 | 0 | 591 | 0 | 0 | 0 | 0 | 1 | -360 | 360
389 | 260 | 0.000809 | 0.042318 | 0 | 0 | 0 | 0 | 0 | 0 | 1 | -360 | 360
525 | 833 | 0.000705 | 0.042038 | 0 | 0 | 0 | 0 | 0 | 0 | 1 | -360 | 360
530 | 47 | 0.000334 | 0.028022 | 0 | 591 | 0 | 0 | 0 | 0 | 1 | -360 | 360
530 | 267 | 0.000353 | 0.022403 | 0 | 591 | 0 | 0 | 0 | 0 | 1 | -360 | 360
349 | 47 | 0.000313 | 0.026354 | 0 | 591 | 0 | 0 | 0 | 0 | 1 | -360 | 360
349 | 47 | 0.000323 | 0.025478 | 0 | 591 | 0 | 0 | 0 | 0 | 1 | -360 | 360
276 | 1126 | 0.000344 | 0.024622 | 0 | 591 | 0 | 0 | 0 | 0 | 1 | -360 | 360
14 | 1126 | 0.000355 | 0.024038 | 0 | 591 | 0 | 0 | 0 | 0 | 1 | -360 | 360
521 | 1065 | 0.000881 | 0.038244 | 0 | 0 | 0 | 0 | 0 | 0 | 1 | -360 | 360
521 | 1065 | 0.000757 | 0.040959 | 0 | 0 | 0 | 0 | 0 | 0 | 1 | -360 | 360
461 | 306 | 0.000354 | 0.028765 | 0 | 591 | 0 | 0 | 0 | 0 | 1 | -360 | 360
903 | 306 | 0.000354 | 0.027114 | 0 | 591 | 0 | 0 | 0 | 0 | 1 | -360 | 360
319 | 306 | 0.000695 | 0.04748 | 0 | 0 | 0 | 0 | 0 | 0 | 1 | -360 | 360
693 | 236 | 0.000323 | 0.028314 | 0 | 591 | 0 | 0 | 0 | 0 | 1 | -360 | 360
693 | 236 | 0.000323 | 0.026354 | 0 | 591 | 0 | 0 | 0 | 0 | 1 | -360 | 360
693 | 236 | 0.000323 | 0.025696 | 0 | 591 | 0 | 0 | 0 | 0 | 1 | -360 | 360
828 | 135 | 0.000355 | 0.027305 | 0 | 591 | 0 | 0 | 0 | 0 | 1 | -360 | 360
828 | 135 | 0.000355 | 0.026666 | 0 | 591 | 0 | 0 | 0 | 0 | 1 | -360 | 360
828 | 135 | 0.000923 | 0.037456 | 0 | 0 | 0 | 0 | 0 | 0 | 1 | -360 | 360
828 | 135 | 0.000788 | 0.035217 | 0 | 0 | 0 | 0 | 0 | 0 | 1 | -360 | 360
173 | 1088 | 0.000323 | 0.026739 | 0 | 591 | 0 | 0 | 0 | 0 | 1 | -360 | 360
173 | 1088 | 0.000323 | 0.02749 | 0 | 591 | 0 | 0 | 0 | 0 | 1 | -360 | 360
366 | 810 | 0.000313 | 0.027324 | 0 | 591 | 0 | 0 | 0 | 0 | 1 | -360 | 360
366 | 810 | 0.000313 | 0.028074 | 0 | 591 | 0 | 0 | 0 | 0 | 1 | -360 | 360
1138 | 817 | 0.000601 | 0.024984 | 0 | 0 | 0 | 0 | 0 | 0 | 1 | -360 | 360
1138 | 817 | 0.000715 | 0.022797 | 0 | 0 | 0 | 0 | 0 | 0 | 1 | -360 | 360
1138 | 817 | 0.000344 | 0.024893 | 0 | 591 | 0 | 0 | 0 | 0 | 1 | -360 | 360
740 | 1159 | 0.000365 | 0.024163 | 0 | 591 | 0 | 0 | 0 | 0 | 1 | -360 | 360
740 | 1159 | 0.000344 | 0.02385 | 0 | 591 | 0 | 0 | 0 | 0 | 1 | -360 | 360
745 | 1077 | 0.000757 | 0.040182 | 0 | 0 | 0 | 0 | 0 | 0 | 1 | -360 | 360
97 | 567 | 0.000323 | 0.028937 | 0 | 591 | 0 | 0 | 0 | 0 | 1 | -360 | 360
558 | 1012 | 0.000354 | 0.026958 | 0 | 591 | 0 | 0 | 0 | 0 | 1 | -360 | 360
558 | 1012 | 0.000778 | 0.045656 | 0 | 0 | 0 | 0 | 0 | 0 | 1 | -360 | 360
558 | 1012 | 0.000695 | 0.048932 | 0 | 0 | 0 | 0 | 0 | 0 | 1 | -360 | 360
558 | 1012 | 0.000302 | 0.025926 | 0 | 591 | 0 | 0 | 0 | 0 | 1 | -360 | 360
974 | 1183 | 0.000355 | 0.027328 | 0 | 591 | 0 | 0 | 0 | 0 | 1 | -360 | 360
974 | 1183 | 0.000365 | 0.027156 | 0 | 591 | 0 | 0 | 0 | 0 | 1 | -360 | 360
1352 | 868 | 0.000355 | 0.024299 | 0 | 591 | 0 | 0 | 0 | 0 | 1 | -360 | 360
1165 | 107 | 0.000375 | 0.026313 | 0 | 591 | 0 | 0 | 0 | 0 | 1 | -360 | 360
1165 | 107 | 0.000375 | 0.025605 | 0 | 591 | 0 | 0 | 0 | 0 | 1 | -360 | 360
483 | 218 | 0.000334 | 0.026291 | 0 | 591 | 0 | 0 | 0 | 0 | 1 | -360 | 360
483 | 218 | 0.000705 | 0.046735 | 0 | 0 | 0 | 0 | 0 | 0 | 1 | -360 | 360
301 | 619 | 0.000313 | 0.026875 | 0 | 591 | 0 | 0 | 0 | 0 | 1 | -360 | 360
301 | 619 | 0.000302 | 0.027376 | 0 | 591 | 0 | 0 | 0 | 0 | 1 | -360 | 360
691 | 756 | 0.000664 | 0.044868 | 0 | 0 | 0 | 0 | 0 | 0 | 1 | -360 | 360
313 | 756 | 0.000809 | 0.044526 | 0 | 0 | 0 | 0 | 0 | 0 | 1 | -360 | 360
836 | 821 | 0.00086 | 0.034253 | 0 | 0 | 0 | 0 | 0 | 0 | 1 | -360 | 360
836 | 821 | 0.000355 | 0.024372 | 0 | 591 | 0 | 0 | 0 | 0 | 1 | -360 | 360
414 | 216 | 0.000365 | 0.023788 | 0 | 591 | 0 | 0 | 0 | 0 | 1 | -360 | 360
682 | 1085 | 0.000375 | 0.023204 | 0 | 591 | 0 | 0 | 0 | 0 | 1 | -360 | 360
682 | 1085 | 0.000302 | 0.026593 | 0 | 591 | 0 | 0 | 0 | 0 | 1 | -360 | 360
255 | 582 | 0.000323 | 0.029256 | 0 | 591 | 0 | 0 | 0 | 0 | 1 | -360 | 360
255 | 582 | 0.000334 | 0.029986 | 0 | 591 | 0 | 0 | 0 | 0 | 1 | -360 | 360
255 | 582 | 0.000355 | 0.030979 | 0 | 591 | 0 | 0 | 0 | 0 | 1 | -360 | 360
371 | 683 | 0.000302 | 0.025707 | 0 | 591 | 0 | 0 | 0 | 0 | 1 | -360 | 360
371 | 683 | 0.000344 | 0.025405 | 0 | 591 | 0 | 0 | 0 | 0 | 1 | -360 | 360
456 | 889 | 0.00012 | 0.008908 | 0 | 491 | 0 | 0 | 0 | 0 | 1 | -360 | 360
750 | 1115 | 0.000365 | 0.023715 | 0 | 591 | 0 | 0 | 0 | 0 | 1 | -360 | 360
880 | 1252 | 0.000365 | 0.023517 | 0 | 591 | 0 | 0 | 0 | 0 | 1 | -360 | 360
880 | 816 | 0.000334 | 0.026812 | 0 | 591 | 0 | 0 | 0 | 0 | 1 | -360 | 360
1228 | 1271 | 0.000695 | 0.047253 | 0 | 0 | 0 | 0 | 0 | 0 | 1 | -360 | 360
1099 | 1271 | 0.000778 | 0.043759 | 0 | 0 | 0 | 0 | 0 | 0 | 1 | -360 | 360
1097 | 1103 | 0.000313 | 0.030636 | 0 | 591 | 0 | 0 | 0 | 0 | 1 | -360 | 360
1097 | 1103 | 0.000313 | 0.028286 | 0 | 591 | 0 | 0 | 0 | 0 | 1 | -360 | 360
1097 | 1103 | 0.000344 | 0.028115 | 0 | 591 | 0 | 0 | 0 | 0 | 1 | -360 | 360
372 | 211 | 0.000902 | 0.039425 | 0 | 0 | 0 | 0 | 0 | 0 | 1 | -360 | 360
348 | 1204 | 0.000355 | 0.024237 | 0 | 591 | 0 | 0 | 0 | 0 | 1 | -360 | 360
1253 | 273 | 0.000375 | 0.023986 | 0 | 591 | 0 | 0 | 0 | 0 | 1 | -360 | 360
1253 | 273 | 0.000375 | 0.023861 | 0 | 591 | 0 | 0 | 0 | 0 | 1 | -360 | 360
213 | 72 | 0.000819 | 0.04153 | 0 | 0 | 0 | 0 | 0 | 0 | 1 | -360 | 360
213 | 72 | 0.000809 | 0.042701 | 0 | 0 | 0 | 0 | 0 | 0 | 1 | -360 | 360
214 | 404 | 0.000334 | 0.028022 | 0 | 591 | 0 | 0 | 0 | 0 | 1 | -360 | 360
1187 | 127 | 0.000632 | 0.048237 | 0 | 0 | 0 | 0 | 0 | 0 | 1 | -360 | 360
1187 | 127 | 0.000632 | 0.045159 | 0 | 0 | 0 | 0 | 0 | 0 | 1 | -360 | 360
1187 | 127 | 0.000715 | 0.044039 | 0 | 0 | 0 | 0 | 0 | 0 | 1 | -360 | 360
593 | 983 | 0.00074 | 0.044479 | 0 | 0 | 0 | 0 | 0 | 0 | 1 | -360 | 360
593 | 611 | 0.00074 | 0.043811 | 0 | 0 | 0 | 0 | 0 | 0 | 1 | -360 | 360
667 | 305 | 0.000375 | 0.02385 | 0 | 591 | 0 | 0 | 0 | 0 | 1 | -360 | 360
667 | 305 | 0.000365 | 0.023267 | 0 | 591 | 0 | 0 | 0 | 0 | 1 | -360 | 360
667 | 305 | 0.000323 | 0.026739 | 0 | 591 | 0 | 0 | 0 | 0 | 1 | -360 | 360
149 | 1076 | 0.000684 | 0.047025 | 0 | 0 | 0 | 0 | 0 | 0 | 1 | -360 | 360
1327 | 320 | 0.000313 | 0.02748 | 0 | 591 | 0 | 0 | 0 | 0 | 1 | -360 | 360
946 | 1224 | 0.000323 | 0.028554 | 0 | 591 | 0 | 0 | 0 | 0 | 1 | -360 | 360
946 | 1224 | 0.000302 | 0.026437 | 0 | 591 | 0 | 0 | 0 | 0 | 1 | -360 | 360
1029 | 1105 | 0.000365 | 0.025551 | 0 | 591 | 0 | 0 | 0 | 0 | 1 | -360 | 360
1029 | 1105 | 0.000344 | 0.024893 | 0 | 591 | 0 | 0 | 0 | 0 | 1 | -360 | 360
1029 | 1321 | 0.000375 | 0.024508 | 0 | 591 | 0 | 0 | 0 | 0 | 1 | -360 | 360
1001 | 981 | 0.000778 | 0.041157 | 0 | 0 | 0 | 0 | 0 | 0 | 1 | -360 | 360
1001 | 981 | 0.000923 | 0.03702 | 0 | 0 | 0 | 0 | 0 | 0 | 1 | -360 | 360
1001 | 981 | 0.000302 | 0.026593 | 0 | 591 | 0 | 0 | 0 | 0 | 1 | -360 | 360
140 | 1042 | 0.000344 | 0.029667 | 0 | 591 | 0 | 0 | 0 | 0 | 1 | -360 | 360
140 | 8 | 0.000334 | 0.02748 | 0 | 591 | 0 | 0 | 0 | 0 | 1 | -360 | 360
779 | 1042 | 0.000323 | 0.030636 | 0 | 591 | 0 | 0 | 0 | 0 | 1 | -360 | 360
779 | 8 | 0.000323 | 0.028526 | 0 | 591 | 0 | 0 | 0 | 0 | 1 | -360 | 360
1350 | 904 | 0.000344 | 0.025332 | 0 | 591 | 0 | 0 | 0 | 0 | 1 | -360 | 360
1350 | 1197 | 0.000334 | 0.024674 | 0 | 591 | 0 | 0 | 0 | 0 | 1 | -360 | 360
1350 | 991 | 0.000344 | 0.02457 | 0 | 591 | 0 | 0 | 0 | 0 | 1 | -360 | 360
542 | 962 | 0.000365 | 0.023788 | 0 | 591 | 0 | 0 | 0 | 0 | 1 | -360 | 360
655 | 950 | 0.000365 | 0.023601 | 0 | 591 | 0 | 0 | 0 | 0 | 1 | -360 | 360
655 | 950 | 0.000344 | 0.02652 | 0 | 591 | 0 | 0 | 0 | 0 | 1 | -360 | 360
1094 | 950 | 0.000344 | 0.027272 | 0 | 591 | 0 | 0 | 0 | 0 | 1 | -360 | 360
1094 | 950 | 0.000334 | 0.027563 | 0 | 591 | 0 | 0 | 0 | 0 | 1 | -360 | 360
1294 | 960 | 0.000313 | 0.030636 | 0 | 591 | 0 | 0 | 0 | 0 | 1 | -360 | 360
1294 | 960 | 0.000313 | 0.028286 | 0 | 591 | 0 | 0 | 0 | 0 | 1 | -360 | 360
806 | 715 | 0.000881 | 0.036803 | 0 | 0 | 0 | 0 | 0 | 0 | 1 | -360 | 360
806 | 715 | 0.000902 | 0.036668 | 0 | 0 | 0 | 0 | 0 | 0 | 1 | -360 | 360
806 | 715 | 0.000881 | 0.034014 | 0 | 0 | 0 | 0 | 0 | 0 | 1 | -360 | 360
805 | 571 | 0.000365 | 0.026027 | 0 | 591 | 0 | 0 | 0 | 0 | 1 | -360 | 360
805 | 571 | 0.000386 | 0.025673 | 0 | 591 | 0 | 0 | 0 | 0 | 1 | -360 | 360
1056 | 672 | 0.00012 | 0.011186 | 0 | 586 | 0 | 0 | 0 | 0 | 1 | -360 | 360
893 | 10 | 0.00017 | 0.006789 | 0 | 1216 | 0 | 0 | 0 | 0 | 1 | -360 | 360
893 | 985 | 0.000664 | 0.047107 | 0 | 0 | 0 | 0 | 0 | 0 | 1 | -360 | 360
209 | 182 | 0.000313 | 0.028314 | 0 | 591 | 0 | 0 | 0 | 0 | 1 | -360 | 360
209 | 182 | 0.000334 | 0.025707 | 0 | 591 | 0 | 0 | 0 | 0 | 1 | -360 | 360
209 | 222 | 0.000344 | 0.025478 | 0 | 591 | 0 | 0 | 0 | 0 | 1 | -360 | 360
1100 | 222 | 0.000344 | 0.027236 | 0 | 591 | 0 | 0 | 0 | 0 | 1 | -360 | 360
1100 | 222 | 0.000375 | 0.026518 | 0 | 591 | 0 | 0 | 0 | 0 | 1 | -360 | 360
1004 | 725 | 0.000386 | 0.02646 | 0 | 591 | 0 | 0 | 0 | 0 | 1 | -360 | 360
770 | 2 | 0.000788 | 0.040317 | 0 | 0 | 0 | 0 | 0 | 0 | 1 | -360 | 360
1096 | 69 | 0.000323 | 0.025863 | 0 | 591 | 0 | 0 | 0 | 0 | 1 | -360 | 360
95 | 653 | 1e-05 | 0.022863 | 0 | 948 | 0 | 0 | 0 | 0 | 1 | -360 | 360
629 | 1037 | 0.000334 | 0.030306 | 0 | 591 | 0 | 0 | 0 | 0 | 1 | -360 | 360
629 | 1037 | 0.000302 | 0.030636 | 0 | 591 | 0 | 0 | 0 | 0 | 1 | -360 | 360
1086 | 549 | 0.00011 | 0.010476 | 0 | 472 | 0 | 0 | 0 | 0 | 1 | -360 | 360
1191 | 947 | 0.000344 | 0.024841 | 0 | 591 | 0 | 0 | 0 | 0 | 1 | -360 | 360
1191 | 947 | 0.000365 | 0.025029 | 0 | 591 | 0 | 0 | 0 | 0 | 1 | -360 | 360
1191 | 947 | 0.000355 | 0.024101 | 0 | 591 | 0 | 0 | 0 | 0 | 1 | -360 | 360
625 | 22 | 0.000344 | 0.02385 | 0 | 591 | 0 | 0 | 0 | 0 | 1 | -360 | 360
625 | 22 | 0.000411 | 0.02313 | 0 | 591 | 0 | 0 | 0 | 0 | 1 | -360 | 360
625 | 22 | 0.000829 | 0.042764 | 0 | 0 | 0 | 0 | 0 | 0 | 1 | -360 | 360
859 | 1351 | 0.000705 | 0.04748 | 0 | 0 | 0 | 0 | 0 | 0 | 1 | -360 | 360
859 | 206 | 0.000323 | 0.029986 | 0 | 591 | 0 | 0 | 0 | 0 | 1 | -360 | 360
859 | 206 | 0.000302 | 0.029952 | 0 | 591 | 0 | 0 | 0 | 0 | 1 | -360 | 360
1196 | 788 | 0.000746 | 0.041064 | 0 | 0 | 0 | 0 | 0 | 0 | 1 | -360 | 360
1196 | 788 | 0.000881 | 0.042214 | 0 | 0 | 0 | 0 | 0 | 0 | 1 | -360 | 360
345 | 1169 | 0.00086 | 0.041209 | 0 | 0 | 0 | 0 | 0 | 0 | 1 | -360 | 360
345 | 1169 | 0.000912 | 0.038669 | 0 | 0 | 0 | 0 | 0 | 0 | 1 | -360 | 360
1177 | 23 | 0.000375 | 0.026244 | 0 | 591 | 0 | 0 | 0 | 0 | 1 | -360 | 360
1177 | 23 | 0.000375 | 0.025457 | 0 | 591 | 0 | 0 | 0 | 0 | 1 | -360 | 360
515 | 165 | 0.000302 | 0.029096 | 0 | 591 | 0 | 0 | 0 | 0 | 1 | -360 | 360
708 | 325 | 0.000302 | 0.029667 | 0 | 591 | 0 | 0 | 0 | 0 | 1 | -360 | 360
248 | 1123 | 0.000334 | 0.027563 | 0 | 591 | 0 | 0 | 0 | 0 | 1 | -360 | 360
248 | 1123 | 0.000323 | 0.028074 | 0 | 591 | 0 | 0 | 0 | 0 | 1 | -360 | 360
122 | 1184 | 0.000736 | 0.041064 | 0 | 0 | 0 | 0 | 0 | 0 | 1 | -360 | 360
1207 | 1184 | 0.001234 | 0.040109 | 0 | 0 | 0 | 0 | 0 | 0 | 1 | -360 | 360
1207 | 1184 | 0.000757 | 0.043209 | 0 | 0 | 0 | 0 | 0 | 0 | 1 | -360 | 360
1168 | 971 | 0.000323 | 0.026586 | 0 | 854 | 0 | 0 | 0 | 0 | 1 | -360 | 360
636 | 36 | 0.000788 | 0.040296 | 0 | 0 | 0 | 0 | 0 | 0 | 1 | -360 | 360
636 | 36 | 0.000912 | 0.040514 | 0 | 0 | 0 | 0 | 0 | 0 | 1 | -360 | 360
937 | 523 | 0.000798 | 0.042183 | 0 | 0 | 0 | 0 | 0 | 0 | 1 | -360 | 360
937 | 523 | 0.000778 | 0.043147 | 0 | 0 | 0 | 0 | 0 | 0 | 1 | -360 | 360
1070 | 642 | 0.000323 | 0.027793 | 0 | 591 | 0 | 0 | 0 | 0 | 1 | -360 | 360
1070 | 642 | 0.000302 | 0.027918 | 0 | 591 | 0 | 0 | 0 | 0 | 1 | -360 | 360
1070 | 642 | 0.000302 | 0.025926 | 0 | 591 | 0 | 0 | 0 | 0 | 1 | -360 | 360
1007 | 437 | 0.000344 | 0.024956 | 0 | 591 | 0 | 0 | 0 | 0 | 1 | -360 | 360
1007 | 437 | 0.000355 | 0.024435 | 0 | 591 | 0 | 0 | 0 | 0 | 1 | -360 | 360
579 | 40 | 0.000386 | 0.026392 | 0 | 591 | 0 | 0 | 0 | 0 | 1 | -360 | 360
834 | 40 | 0.000365 | 0.025525 | 0 | 591 | 0 | 0 | 0 | 0 | 1 | -360 | 360
251 | 15 | 0.000344 | 0.029986 | 0 | 591 | 0 | 0 | 0 | 0 | 1 | -360 | 360
251 | 15 | 0.000323 | 0.029838 | 0 | 591 | 0 | 0 | 0 | 0 | 1 | -360 | 360
395 | 846 | 0.000323 | 0.02748 | 0 | 591 | 0 | 0 | 0 | 0 | 1 | -360 | 360
395 | 846 | 0.000313 | 0.028001 | 0 | 591 | 0 | 0 | 0 | 0 | 1 | -360 | 360
54 | 487 | 0.000179 | 0.012988 | 0 | 1151 | 0 | 0 | 0 | 0 | 1 | -360 | 360
54 | 1283 | 0.000198 | 0.012724 | 0 | 1151 | 0 | 0 | 0 | 0 | 1 | -360 | 360
54 | 351 | 0.000207 | 0.012469 | 0 | 1151 | 0 | 0 | 0 | 0 | 1 | -360 | 360
54 | 279 | 0.000207 | 0.012206 | 0 | 1151 | 0 | 0 | 0 | 0 | 1 | -360 | 360
54 | 506 | 0.000217 | 0.012912 | 0 | 1151 | 0 | 0 | 0 | 0 | 1 | -360 | 360
54 | 827 | 0.000217 | 0.012627 | 0 | 1151 | 0 | 0 | 0 | 0 | 1 | -360 | 360
54 | 464 | 0.000198 | 0.014317 | 0 | 1151 | 0 | 0 | 0 | 0 | 1 | -360 | 360
54 | 464 | 0.000189 | 0.014592 | 0 | 1151 | 0 | 0 | 0 | 0 | 1 | -360 | 360
54 | 1142 | 0.000354 | 0.02725 | 0 | 591 | 0 | 0 | 0 | 0 | 1 | -360 | 360
131 | 1231 | 0.000628 | 0.042428 | 0 | 0 | 0 | 0 | 0 | 0 | 1 | -360 | 360
131 | 1231 | 0.000726 | 0.044039 | 0 | 0 | 0 | 0 | 0 | 0 | 1 | -360 | 360
535 | 865 | 0.000365 | 0.024893 | 0 | 591 | 0 | 0 | 0 | 0 | 1 | -360 | 360
535 | 865 | 0.000438 | 0.02457 | 0 | 591 | 0 | 0 | 0 | 0 | 1 | -360 | 360
535 | 865 | 0.000365 | 0.023986 | 0 | 591 | 0 | 0 | 0 | 0 | 1 | -360 | 360
1046 | 866 | 0.000375 | 0.023267 | 0 | 591 | 0 | 0 | 0 | 0 | 1 | -360 | 360
1046 | 866 | 0.000323 | 0.026375 | 0 | 591 | 0 | 0 | 0 | 0 | 1 | -360 | 360
262 | 363 | 0.000334 | 0.029735 | 0 | 591 | 0 | 0 | 0 | 0 | 1 | -360 | 360
262 | 363 | 0.000313 | 0.030237 | 0 | 591 | 0 | 0 | 0 | 0 | 1 | -360 | 360
498 | 314 | 0.000767 | 0.044049 | 0 | 0 | 0 | 0 | 0 | 0 | 1 | -360 | 360
498 | 314 | 0.000302 | 0.026072 | 0 | 591 | 0 | 0 | 0 | 0 | 1 | -360 | 360
498 | 314 | 0.00085 | 0.039892 | 0 | 0 | 0 | 0 | 0 | 0 | 1 | -360 | 360
514 | 1309 | 0.000344 | 0.024956 | 0 | 591 | 0 | 0 | 0 | 0 | 1 | -360 | 360
1293 | 1309 | 0.000334 | 0.026666 | 0 | 591 | 0 | 0 | 0 | 0 | 1 | -360 | 360
310 | 108 | 0.000365 | 0.023788 | 0 | 591 | 0 | 0 | 0 | 0 | 1 | -360 | 360
310 | 108 | 0.000365 | 0.023465 | 0 | 591 | 0 | 0 | 0 | 0 | 1 | -360 | 360
34 | 219 | 0.000334 | 0.026447 | 0 | 591 | 0 | 0 | 0 | 0 | 1 | -360 | 360
1208 | 790 | 0.000323 | 0.027042 | 0 | 591 | 0 | 0 | 0 | 0 | 1 | -360 | 360
1208 | 790 | 0.000313 | 0.02748 | 0 | 591 | 0 | 0 | 0 | 0 | 1 | -360 | 360
1208 | 790 | 0.000302 | 0.028314 | 0 | 591 | 0 | 0 | 0 | 0 | 1 | -360 | 360
1208 | 1093 | 0.000323 | 0.025853 | 0 | 591 | 0 | 0 | 0 | 0 | 1 | -360 | 360
1208 | 1093 | 0.000365 | 0.026197 | 0 | 591 | 0 | 0 | 0 | 0 | 1 | -360 | 360
1208 | 1093 | 0.000365 | 0.025165 | 0 | 591 | 0 | 0 | 0 | 0 | 1 | -360 | 360
608 | 722 | 0.000355 | 0.024237 | 0 | 591 | 0 | 0 | 0 | 0 | 1 | -360 | 360
608 | 292 | 0.000375 | 0.024247 | 0 | 591 | 0 | 0 | 0 | 0 | 1 | -360 | 360
321 | 722 | 0.000365 | 0.023267 | 0 | 591 | 0 | 0 | 0 | 0 | 1 | -360 | 360
321 | 292 | 0.000342 | 0.023139 | 0 | 591 | 0 | 0 | 0 | 0 | 1 | -360 | 360
239 | 1034 | 0.000344 | 0.026666 | 0 | 591 | 0 | 0 | 0 | 0 | 1 | -360 | 360
239 | 88 | 0.000334 | 0.027021 | 0 | 591 | 0 | 0 | 0 | 0 | 1 | -360 | 360
109 | 1034 | 0.000302 | 0.027615 | 0 | 591 | 0 | 0 | 0 | 0 | 1 | -360 | 360
109 | 88 | 0.000313 | 0.026135 | 0 | 591 | 0 | 0 | 0 | 0 | 1 | -360 | 360
690 | 1273 | 0.000365 | 0.025905 | 0 | 591 | 0 | 0 | 0 | 0 | 1 | -360 | 360
690 | 1273 | 0.000355 | 0.025238 | 0 | 591 | 0 | 0 | 0 | 0 | 1 | -360 | 360
429 | 639 | 0.000334 | 0.026814 | 0 | 591 | 0 | 0 | 0 | 0 | 1 | -360 | 360

## gencost
MODEL | STARTUP | SHUTDOWN | ORDER | SECOND | FIRST | ZERO | STORAGE | RD_UP | RD_DOWN
2 | 17.0883 | 4.6179 | 3 | 0 | 1 | 9.316 | 10.1452 | 12.8008 | 5.402
2 | 17.7246 | 4.9554 | 3 | 0 | 1 | 10.9285 | 10.4038 | 14.2263 | 4.588
2 | 17.3297 | 5.0876 | 3 | 0 | 1 | 10.879 | 9.6086 | 11.7879 | 4.989
2 | 18.518 | 4.7795 | 3 | 0 | 1 | 10.4955 | 9.5766 | 11.8608 | 5.1077
2 | 19.1751 | 4.9537 | 3 | 0 | 1 | 10.2945 | 9.1681 | 12.0021 | 5.3648
2 | 17.4891 | 4.972 | 3 | 0 | 1 | 9.4499 | 9.6351 | 12.4752 | 4.5154
2 | 18.9476 | 5.1596 | 3 | 0 | 1 | 9.2336 | 9.6921 | 12.3802 | 5.2947
2 | 17.2086 | 5.0835 | 3 | 0 | 1 | 10.8691 | 9.9868 | 12.1426 | 4.9767
2 | 17.6511 | 5.4435 | 3 | 0 | 1 | 9.5613 | 9.8323 | 13.5314 | 5.3962
2 | 16.328 | 5.0261 | 3 | 0 | 1 | 9.3788 | 10.3956 | 13.5896 | 4.5977
2 | 16.7206 | 5.1073 | 3 | 0 | 1 | 10.8495 | 9.9056 | 12.718 | 4.7285
2 | 16.6048 | 5.0306 | 3 | 0 | 1 | 9.3125 | 10.6812 | 13.1029 | 4.992
2 | 18.277 | 4.8451 | 3 | 0 | 1 | 9.5961 | 10.0616 | 13.2047 | 5.1871
2 | 18.4595 | 4.6622 | 3 | 0 | 1 | 9.3562 | 10.1754 | 13.8384 | 4.6289
2 | 16.3994 | 4.5164 | 3 | 0 | 1 | 9.0296 | 10.3943 | 12.7924 | 5.1071
2 | 18.2109 | 4.7221 | 3 | 0 | 1 | 9.3682 | 10.3504 | 14.0496 | 4.9356
2 | 18.9113 | 5.0583 | 3 | 0 | 1 | 9.9084 | 10.8683 | 13.818 | 4.8465
2 | 18.0149 | 4.5275 | 3 | 0 | 1 | 10.0614 | 10.481 | 13.1132 | 5.2145
2 | 17.862 | 4.8179 | 3 | 0 | 1 | 9.3356 | 10.9108 | 12.4525 | 5.0658
2 | 18.4834 | 4.541 | 3 | 0 | 1 | 10.4333 | 9.684 | 13.5985 | 4.59
2 | 17.577 | 5.1866 | 3 | 0 | 1 | 10.071 | 10.9459 | 13.5191 | 4.8878
2 | 18.3872 | 5.0135 | 3 | 0 | 1 | 10.2011 | 10.1979 | 12.0809 | 4.5366
2 | 19.5285 | 5.3923 | 3 | 0 | 1 | 9.6386 | 9.6198 | 14.0527 | 4.8783
2 | 19.2776 | 5.1296 | 3 | 0 | 1 | 9.3972 | 9.2757 | 12.1951 | 5.424
2 | 18.8559 | 5.204 | 3 | 0 | 1 | 10.5934 | 10.035 | 11.8677 | 5.1293
2 | 19.3447 | 5.3822 | 3 | 0 | 1 | 9.7061 | 10.9253 | 11.7088 | 5.2128
2 | 17.2791 | 5.3966 | 3 | 0 | 1 | 10.0438 | 10.683 | 13.6952 | 4.7934
2 | 18.9016 | 4.8687 | 3 | 0 | 1 | 10.483 | 10.4934 | 11.7084 | 5.1831
2 | 17.2496 | 5.0848 | 3 | 0 | 1 | 10.7507 | 9.1089 | 12.3455 | 5.4593
2 | 18.0589 | 4.9035 | 3 | 0 | 1 | 9.897 | 10.5472 | 14.227 | 5.2388
2 | 17.956 | 5.0664 | 3 | 0 | 1 | 10.9449 | 10.3755 | 11.9688 | 5.3568
2 | 16.3708 | 5.4412 | 3 | 0 | 1 | 10.0553 | 10.6751 | 13.2295 | 4.6466
2 | 18.2534 | 5.4932 | 3 | 0 | 1 | 10.5872 | 9.2098 | 11.8477 | 4.9961
2 | 18.0177 | 4.9717 | 3 | 0 | 1 | 9.1542 | 9.7879 | 12.9018 | 4.7007
2 | 18.069 | 4.5646 | 3 | 0 | 1 | 9.1858 | 9.6743 | 13.3172 | 5.087
2 | 16.3147 | 5.4599 | 3 | 0 | 1 | 10.2286 | 10.5444 | 13.0814 | 5.1282
2 | 17.5471 | 4.6185 | 3 | 0 | 1 | 9.7707 | 10.5198 | 13.4419 | 4.5607
2 | 17.7234 | 4.5244 | 3 | 0 | 1 | 10.5281 | 10 | 12.0947 | 5.4759
2 | 18.8508 | 5.1986 | 3 | 0 | 1 | 10.1436 | 9.7274 | 13.5294 | 5.2534
2 | 18.8441 | 5.3491 | 3 | 0 | 1 | 10.2358 | 9.2067 | 11.7809 | 5.1514
2 | 17.5739 | 5.1177 | 3 | 0 | 1 | 9.3351 | 9.3034 | 12.4701 | 4.8265
2 | 17.6532 | 5.0937 | 3 | 0 | 1 | 10.1035 | 9.0209 | 14.1114 | 4.8665
2 | 18.7588 | 4.8286 | 3 | 0 | 1 | 10.0894 | 10.5492 | 12.1773 | 4.5667
2 | 17.7105 | 5.1257 | 3 | 0 | 1 | 10.475 | 10.8409 | 12.102 | 4.6247
2 | 18.3837 | 5.3247 | 3 | 0 | 1 | 10.4062 | 9.0667 | 12.7695 | 4.8736
2 | 17.1625 | 4.8268 | 3 | 0 | 1 | 10.2458 | 10.5904 | 12.8292 | 5.2707
2 | 16.3938 | 4.9608 | 3 | 0 | 1 | 9.318 | 9.5523 | 12.4347 | 5.2348
2 | 18.6994 | 5.1422 | 3 | 0 | 1 | 10.9376 | 10.0297 | 12.1927 | 4.6909
2 | 18.6077 | 5.2816 | 3 | 0 | 1 | 10.2183 | 10.3863 | 12.3087 | 4.7833
2 | 16.5001 | 5.1376 | 3 | 0 | 1 | 9.3275 | 9.67 | 13.4686 | 4.5599
2 | 16.288 | 4.6572 | 3 | 0 | 1 | 10.6083 | 10.9648 | 11.9974 | 5.2194
2 | 16.2088 | 5.0298 | 3 | 0 | 1 | 9.2823 | 10.9712 | 12.0039 | 5.4291
2 | 16.6676 | 4.9354 | 3 | 0 | 1 | 9.5418 | 10.3441 | 12.112 | 4.9323
2 | 16.963 | 5.1455 | 3 | 0 | 1 | 10.1259 | 10.9674 | 14.0534 | 4.7653
2 | 19.2853 | 5.146 | 3 | 0 | 1 | 9.3045 | 9.2354 | 13.9142 | 4.7319
2 | 17.76 | 4.5974 | 3 | 0 | 1 | 9.1735 | 9.0241 | 14.168 | 5.2829
2 | 18.5478 | 4.6387 | 3 | 0 | 1 | 10.3604 | 10.7028 | 14.1387 | 5.1524
2 | 19.6911 | 4.5875 | 3 | 0 | 1 | 9.0832 | 10.3849 | 11.8619 | 5.4864
2 | 17.7913 | 4.5959 | 3 | 0 | 1 | 9.7011 | 9.624 | 13.8182 | 5.4515
2 | 19.0762 | 5.0243 | 3 | 0 | 1 | 9.491 | 10.0492 | 12.6005 | 4.5731
2 | 17.59 | 4.5027 | 3 | 0 | 1 | 10.8712 | 9.7968 | 13.8118 | 4.6805
2 | 18.8693 | 5.2828 | 3 | 0 | 1 | 10.1582 | 9.907 | 14.1612 | 4.6457
2 | 17.1507 | 5.0687 | 3 | 0 | 1 | 9.1384 | 10.1399 | 13.5398 | 5.0039
2 | 19.3962 | 5.221 | 3 | 0 | 1 | 9.8191 | 10.0331 | 13.8983 | 4.9022
2 | 16.3879 | 4.9806 | 3 | 0 | 1 | 9.7477 | 10.2292 | 13.1519 | 5.2893
2 | 17.8283 | 5.4067 | 3 | 0 | 1 | 9.2908 | 9.6647 | 13.0632 | 4.6983
2 | 19.759 | 5.3228 | 3 | 0 | 1 | 10.4661 | 10.1245 | 14.1658 | 4.6009
2 | 16.7174 | 4.9983 | 3 | 0 | 1 | 9.3744 | 10.7262 | 12.8085 | 5.1303
2 | 16.5646 | 4.7442 | 3 | 0 | 1 | 10.6959 | 9.723 | 11.9506 | 4.6784
2 | 17.3948 | 4.6265 | 3 | 0 | 1 | 10.8759 | 9.562 | 12.2605 | 5.3095
2 | 16.6898 | 5.3431 | 3 | 0 | 1 | 9.1749 | 9.9777 | 13.4588 | 4.7643
2 | 18.64 | 5.1769 | 3 | 0 | 1 | 10.321 | 9.6416 | 12.7563 | 4.8891
2 | 18.412 | 4.7652 | 3 | 0 | 1 | 10.2527 | 10.8069 | 13.7096 | 4.8454
2 | 18.0942 | 5.2261 | 3 | 0 | 1 | 10.0247 | 10.2135 | 13.0893 | 5.4479
2 | 19.6931 | 4.808 | 3 | 0 | 1 | 10.2738 | 10.483 | 12.0501 | 4.7592
2 | 17.3375 | 4.7548 | 3 | 0 | 1 | 10.809 | 9.0606 | 13.421 | 4.9207
2 | 17.7986 | 5.2392 | 3 | 0 | 1 | 10.5129 | 9.1961 | 14.1699 | 4.9099
2 | 17.8679 | 5.2395 | 3 | 0 | 1 | 10.2909 | 9.8064 | 13.0323 | 5.3509
2 | 18.7383 | 5.3239 | 3 | 0 | 1 | 9.8555 | 9.8344 | 13.9883 | 5.3169
2 | 17.0185 | 5.3498 | 3 | 0 | 1 | 9.4841 | 9.1317 | 14.2256 | 5.3532
2 | 18.9199 | 5.0468 | 3 | 0 | 1 | 9.4078 | 10.589 | 12.4409 | 5.1242
2 | 16.8671 | 4.758 | 3 | 0 | 1 | 9.434 | 10.1276 | 13.0672 | 4.752
2 | 19.7174 | 5.1055 | 3 | 0 | 1 | 10.7284 | 9.9986 | 11.7492 | 4.6971
2 | 19.6288 | 4.7989 | 3 | 0 | 1 | 9.2396 | 10.351 | 13.0549 | 4.6188
2 | 17.6383 | 5.2929 | 3 | 0 | 1 | 9.2319 | 10.3855 | 12.2538 | 5.0715
2 | 19.3675 | 4.6189 | 3 | 0 | 1 | 9.0426 | 9.6617 | 12.7745 | 4.8868
2 | 17.6195 | 4.8264 | 3 | 0 | 1 | 10.4529 | 9.9522 | 11.8676 | 4.5551
2 | 18.1483 | 4.538 | 3 | 0 | 1 | 9.0107 | 10.1623 | 13.7365 | 5.2121
2 | 18.8917 | 4.9455 | 3 | 0 | 1 | 10.8402 | 9.0089 | 13.1932 | 4.9629
2 | 18.931 | 4.64 | 3 | 0 | 1 | 10.9425 | 9.2826 | 13.3711 | 4.5588
2 | 19.3891 | 5.4727 | 3 | 0 | 1 | 9.4681 | 9.7798 | 12.7179 | 4.9425
2 | 17.8624 | 4.8557 | 3 | 0 | 1 | 9.0816 | 9.0896 | 11.9553 | 5.4471
2 | 18.3375 | 5.2899 | 3 | 0 | 1 | 10.9276 | 9.1087 | 12.6536 | 4.678
2 | 18.2516 | 5.3287 | 3 | 0 | 1 | 9.4185 | 10.0292 | 13.2753 | 5.1388
2 | 18.02 | 4.592 | 3 | 0 | 1 | 10.0719 | 10.2274 | 13.1517 | 4.9274
2 | 18.7008 | 5.1686 | 3 | 0 | 1 | 10.2979 | 9.485 | 13.6585 | 4.8293
2 | 17.1345 | 4.8443 | 3 | 0 | 1 | 10.1854 | 10.7917 | 12.6093 | 4.6507
2 | 16.4351 | 4.7981 | 3 | 0 | 1 | 10.6919 | 10.6183 | 14.1566 | 4.8791
2 | 18.0673 | 5.2544 | 3 | 0 | 1 | 9.9677 | 10.7186 | 13.4633 | 4.5265
2 | 17.7421 | 4.7543 | 3 | 0 | 1 | 10.0442 | 9.914 | 13.1043 | 4.8722
2 | 18.0979 | 4.8098 | 3 | 0 | 1 | 10.998 | 10.6316 | 11.8626 | 5.0654
2 | 18.4064 | 5.2568 | 3 | 0 | 1 | 10.1215 | 10.337 | 13.1825 | 4.833
2 | 17.5137 | 4.8496 | 3 | 0 | 1 | 9.3955 | 9.1875 | 13.8266 | 4.6528
2 | 17.3051 | 4.8924 | 3 | 0 | 1 | 9.3355 | 9.0269 | 12.5861 | 4.9318
2 | 18.6326 | 5.241 | 3 | 0 | 1 | 10.7354 | 10.8798 | 13.814 | 4.8574
2 | 17.6417 | 4.6385 | 3 | 0 | 1 | 9.7195 | 10.079 | 13.9584 | 5.4834
2 | 19.1993 | 5.1929 | 3 | 0 | 1 | 10.8941 | 10.4675 | 13.6822 | 5.0637
2 | 18.9442 | 4.8231 | 3 | 0 | 1 | 10.6111 | 9.3233 | 12.735 | 4.9575
2 | 19.4449 | 5.3441 | 3 | 0 | 1 | 10.8893 | 10.3964 | 11.9141 | 5.46
2 | 16.5463 | 5.1184 | 3 | 0 | 1 | 10.1233 | 10.3019 | 13.1757 | 5.2839
2 | 16.7792 | 4.5077 | 3 | 0 | 1 | 9.0838 | 10.8034 | 12.7617 | 4.8527
2 | 18.3883 | 4.6322 | 3 | 0 | 1 | 10.7017 | 9.6071 | 12.6595 | 4.966
2 | 18.7505 | 5.2505 | 3 | 0 | 1 | 10.1591 | 9.7272 | 12.0677 | 5.0161
2 | 16.9594 | 4.7198 | 3 | 0 | 1 | 10.7355 | 10.2292 | 13.4315 | 4.7069
2 | 16.2874 | 4.517 | 3 | 0 | 1 | 9.5685 | 10.7595 | 12.8514 | 4.6325
2 | 19.3017 | 5.2384 | 3 | 0 | 1 | 10.7141 | 9.5374 | 12.6411 | 4.6545
2 | 19.0014 | 5.1726 | 3 | 0 | 1 | 9.4012 | 9.1913 | 14.1492 | 4.864
2 | 19.5161 | 4.7233 | 3 | 0 | 1 | 9.5642 | 9.6505 | 12.7133 | 4.5926
2 | 17.2429 | 5.1259 | 3 | 0 | 1 | 9.2897 | 10.2769 | 12.1497 | 4.6972
2 | 18.0351 | 5.1272 | 3 | 0 | 1 | 9.2769 | 10.995 | 11.8614 | 4.6026
2 | 18.8166 | 5.4394 | 3 | 0 | 1 | 9.2081 | 9.347 | 14.2655 | 4.5157
2 | 18.4531 | 4.5977 | 3 | 0 | 1 | 10.0701 | 10.6225 | 12.6767 | 4.8933
2 | 16.2447 | 4.6714 | 3 | 0 | 1 | 10.3513 | 9.4494 | 13.8859 | 4.9453
2 | 18.0355 | 4.8021 | 3 | 0 | 1 | 9.423 | 10.0289 | 11.8954 | 5.2464
2 | 19.7347 | 5.2664 | 3 | 0 | 1 | 10.8299 | 10.4979 | 12.9948 | 5.067
2 | 17.0364 | 4.9719 | 3 | 0 | 1 | 9.1989 | 9.216 | 12.7387 | 5.358
2 | 17.8413 | 4.8682 | 3 | 0 | 1 | 9.2181 | 10.5948 | 12.3896 | 5.1861
2 | 19.107 | 4.8813 | 3 | 0 | 1 | 10.7677 | 9.1566 | 13.6332 | 5.3178
2 | 17.158 | 5.0081 | 3 | 0 | 1 | 10.3869 | 9.6492 | 13.3894 | 5.0657
2 | 17.6641 | 4.8249 | 3 | 0 | 1 | 9.3656 | 9.066 | 11.8817 | 5.0295
2 | 18.6856 | 5.1817 | 3 | 0 | 1 | 10.9708 | 10.6872 | 12.4412 | 5.4671
2 | 17.8196 | 4.5251 | 3 | 0 | 1 | 9.0658 | 10.2044 | 12.3937 | 4.9131
2 | 19.6347 | 5.0978 | 3 | 0 | 1 | 9.217 | 9.3313 | 14.0746 | 5.0249
2 | 19.2607 | 4.8605 | 3 | 0 | 1 | 9.5641 | 9.234 | 12.2944 | 5.1991
2 | 17.2439 | 4.9789 | 3 | 0 | 1 | 10.4691 | 9.952 | 13.0337 | 4.9861
2 | 16.202 | 5.253 | 3 | 0 | 1 | 10.4295 | 9.0146 | 14.1964 | 4.9183
2 | 18.1304 | 4.5355 | 3 | 0 | 1 | 10.5946 | 10.5843 | 14.2799 | 5.1677
2 | 19.2717 | 4.7166 | 3 | 0 | 1 | 10.0903 | 10.9374 | 13.0138 | 4.5481
2 | 19.473 | 5.0114 | 3 | 0 | 1 | 10.1991 | 9.0704 | 12.67 | 5.3588
2 | 16.6393 | 5.1173 | 3 | 0 | 1 | 9.6902 | 10.1716 | 12.8625 | 5.4773
2 | 19.409 | 4.6851 | 3 | 0 | 1 | 9.7683 | 10.223 | 12.2727 | 5.1134
2 | 17.9916 | 4.6951 | 3 | 0 | 1 | 9.1931 | 9.0205 | 14.286 | 4.9685
2 | 19.7251 | 5.1238 | 3 | 0 | 1 | 9.2373 | 10.5313 | 12.5251 | 4.9533
2 | 19.0862 | 5.2238 | 3 | 0 | 1 | 10.3943 | 9.5189 | 12.1201 | 5.0627
2 | 16.7997 | 4.9499 | 3 | 0 | 1 | 9.0497 | 10.305 | 12.0098 | 5.2298
2 | 18.0972 | 4.9459 | 3 | 0 | 1 | 9.905 | 9.4202 | 13.967 | 4.7992
2 | 19.3726 | 4.9002 | 3 | 0 | 1 | 10.3243 | 9.1754 | 12.3542 | 4.8168
2 | 19.1285 | 4.7524 | 3 | 0 | 1 | 9.9649 | 9.5013 | 12.5356 | 4.6376
2 | 19.6852 | 5.4856 | 3 | 0 | 1 | 9.1379 | 10.7545 | 12.4919 | 5.2275
2 | 19.2032 | 5.1259 | 3 | 0 | 1 | 10.5347 | 10.5202 | 13.6497 | 4.8727
2 | 19.7681 | 4.8563 | 3 | 0 | 1 | 9.952 | 9.9813 | 13.9751 | 5.3362
2 | 18.0886 | 4.7558 | 3 | 0 | 1 | 9.5852 | 9.2322 | 12.3772 | 4.9807
2 | 18.3466 | 4.7514 | 3 | 0 | 1 | 9.3401 | 9.4213 | 12.071 | 4.6139
2 | 16.4515 | 4.8175 | 3 | 0 | 1 | 10.2291 | 10.9241 | 13.5605 | 5.4999
2 | 17.6186 | 5.0547 | 3 | 0 | 1 | 10.8483 | 9.2812 | 12.9197 | 5.3175
2 | 17.3358 | 5.0817 | 3 | 0 | 1 | 9.5287 | 9.5751 | 11.9371 | 4.7697
2 | 19.5013 | 5.1617 | 3 | 0 | 1 | 10.7492 | 10.1075 | 12.7869 | 4.581
2 | 17.3924 | 4.5237 | 3 | 0 | 1 | 10.327 | 9.7398 | 11.8719 | 4.5322
2 | 19.39 | 5.0768 | 3 | 0 | 1 | 9.0366 | 9.5382 | 14.2531 | 5.2871
2 | 17.0611 | 5.0815 | 3 | 0 | 1 | 10.6989 | 10.3588 | 14.0626 | 4.6068
2 | 18.2952 | 5.4193 | 3 | 0 | 1 | 9.7922 | 9.3131 | 14.1765 | 4.7568
2 | 18.1247 | 4.7315 | 3 | 0 | 1 | 10.6896 | 9.9444 | 13.924 | 4.5983
2 | 16.5545 | 4.5433 | 3 | 0 | 1 | 9.398 | 9.2313 | 11.7437 | 5.4615
2 | 17.3417 | 5.4457 | 3 | 0 | 1 | 10.0371 | 9.5755 | 12.0254 | 4.8316
2 | 19.7489 | 5.0633 | 3 | 0 | 1 | 9.4101 | 9.719 | 13.4494 | 4.736
2 | 18.3401 | 4.604 | 3 | 0 | 1 | 9.9787 | 10.2794 | 12.0687 | 5.2172
2 | 19.1756 | 4.8262 | 3 | 0 | 1 | 10.844 | 9.9161 | 12.8834 | 5.1499
2 | 18.7901 | 4.8915 | 3 | 0 | 1 | 10.0111 | 9.5695 | 12.2286 | 4.8429
2 | 19.4412 | 5.268 | 3 | 0 | 1 | 10.986 | 10.3681 | 12.0936 | 5.0598
2 | 17.4401 | 4.7643 | 3 | 0 | 1 | 9.5418 | 9.9463 | 11.9753 | 5.1268
2 | 16.9958 | 5.4497 | 3 | 0 | 1 | 10.2061 | 10.4467 | 13.8829 | 4.914
2 | 16.4574 | 5.0724 | 3 | 0 | 1 | 10.9337 | 9.7712 | 13.8787 | 5.3028
2 | 19.2303 | 4.5952 | 3 | 0 | 1 | 10.5094 | 10.4519 | 12.9719 | 5.2498
2 | 18.0822 | 5.0075 | 3 | 0 | 1 | 10.3838 | 10.1385 | 13.2962 | 5.3547
2 | 18.7894 | 5.0837 | 3 | 0 | 1 | 10.4857 | 9.4947 | 12.3 | 4.5942
2 | 16.4307 | 5.4587 | 3 | 0 | 1 | 9.6607 | 10.0879 | 14.0841 | 5.0835
2 | 19.2476 | 5.4121 | 3 | 0 | 1 | 9.5814 | 9.2704 | 13.1903 | 5.2292
2 | 18.2977 | 5.4406 | 3 | 0 | 1 | 9.2893 | 9.0184 | 13.3599 | 4.5171
2 | 16.6241 | 5.147 | 3 | 0 | 1 | 10.2067 | 10.3823 | 12.8655 | 5.1074
2 | 17.9946 | 5.1428 | 3 | 0 | 1 | 10.8448 | 9.3557 | 13.4513 | 4.8601
2 | 18.3496 | 5.1846 | 3 | 0 | 1 | 10.5299 | 10.1843 | 13.3818 | 5.3839
2 | 17.4267 | 4.549 | 3 | 0 | 1 | 10.9721 | 9.932 | 14.2325 | 5.3292
2 | 18.76 | 4.7644 | 3 | 0 | 1 | 10.9836 | 9.8722 | 13.2593 | 4.7518
2 | 18.2928 | 4.7547 | 3 | 0 | 1 | 9.8681 | 9.6277 | 12.1319 | 5.2944
2 | 19.2255 | 5.2812 | 3 | 0 | 1 | 10.0336 | 10.0442 | 13.5627 | 4.6362
2 | 19.3085 | 4.6706 | 3 | 0 | 1 | 10.6481 | 10.9445 | 12.4723 | 5.2816
2 | 16.4241 | 5.2438 | 3 | 0 | 1 | 10.5311 | 10.5322 | 12.2855 | 5.1859
2 | 18.5273 | 4.9179 | 3 | 0 | 1 | 10.5499 | 9.8275 | 12.9018 | 5.3261
2 | 18.8014 | 4.7709 | 3 | 0 | 1 | 10.1151 | 10.7446 | 13.1005 | 5.0229
2 | 16.7134 | 5.4039 | 3 | 0 | 1 | 10.1738 | 10.0535 | 11.8028 | 5.2721
2 | 19.3804 | 4.8022 | 3 | 0 | 1 | 10.6869 | 10.9717 | 13.2236 | 5.231
2 | 19.2833 | 5.2735 | 3 | 0 | 1 | 10.8873 | 10.9414 | 13.4501 | 4.5577
2 | 16.7022 | 5.2583 | 3 | 0 | 1 | 10.5545 | 9.0565 | 14.0648 | 5.015
2 | 19.3798 | 4.8765 | 3 | 0 | 1 | 10.5429 | 9.3489 | 13.1126 | 5.0608
2 | 18.5279 | 4.8259 | 3 | 0 | 1 | 9.3168 | 10.6769 | 11.9605 | 5.403
2 | 19.0324 | 4.5035 | 3 | 0 | 1 | 10.7114 | 9.7287 | 13.2007 | 5.0501
2 | 19.0748 | 4.9631 | 3 | 0 | 1 | 10.8903 | 9.4932 | 13.9333 | 5.4002
2 | 16.7826 | 4.6776 | 3 | 0 | 1 | 9.545 | 10.0733 | 13.4481 | 4.7393
2 | 16.4256 | 4.5109 | 3 | 0 | 1 | 9.3829 | 10.3436 | 13.9016 | 4.9324
2 | 18.4932 | 5.1158 | 3 | 0 | 1 | 9.3298 | 9.6317 | 12.0523 | 5.0266
2 | 17.4141 | 4.6256 | 3 | 0 | 1 | 9.0451 | 10.7202 | 13.012 | 4.8495
2 | 17.1377 | 4.8062 | 3 | 0 | 1 | 9.813 | 10.0018 | 13.1236 | 4.84
2 | 16.6675 | 5.2144 | 3 | 0 | 1 | 9.358 | 9.4632 | 13.8772 | 4.661
2 | 19.2938 | 5.245 | 3 | 0 | 1 | 9.2545 | 10.3498 | 12.5459 | 4.6724
2 | 18.2572 | 5.452 | 3 | 0 | 1 | 10.4584 | 9.9403 | 13.5662 | 5.3507
2 | 19.2122 | 5.4081 | 3 | 0 | 1 | 10.524 | 9.3024 | 13.247 | 5.2382
2 | 18.2043 | 5.0151 | 3 | 0 | 1 | 10.4031 | 9.1454 | 12.502 | 4.9404
2 | 16.3746 | 5.4455 | 3 | 0 | 1 | 10.3317 | 10.2085 | 13.2186 | 5.2768
2 | 16.9902 | 4.8423 | 3 | 0 | 1 | 10.0352 | 9.1289 | 13.8566 | 4.6498
2 | 19.1419 | 5.0505 | 3 | 0 | 1 | 9.1226 | 10.9467 | 12.9596 | 4.7095
2 | 16.8885 | 5.0442 | 3 | 0 | 1 | 10.9561 | 9.4079 | 11.735 | 5.0889
2 | 19.4843 | 4.5223 | 3 | 0 | 1 | 10.9718 | 10.9731 | 12.2838 | 4.6044
2 | 17.3511 | 4.5354 | 3 | 0 | 1 | 10.7693 | 9.6419 | 12.7697 | 5.17
2 | 17.7206 | 4.7381 | 3 | 0 | 1 | 10.5242 | 10.8541 | 13.4736 | 4.8206
2 | 18.5834 | 5.4313 | 3 | 0 | 1 | 10.5319 | 10.2723 | 14.0961 | 5.3948
2 | 19.0802 | 5.4043 | 3 | 0 | 1 | 10.192 | 9.192 | 12.6386 | 5.1287
2 | 18.9561 | 5.1366 | 3 | 0 | 1 | 9.2248 | 9.5129 | 12.347 | 4.9417
2 | 19.139 | 4.5666 | 3 | 0 | 1 | 10.6438 | 9.7841 | 11.962 | 5.0417
2 | 18.0347 | 5.4525 | 3 | 0 | 1 | 10.3547 | 9.84 | 13.6082 | 4.7279
2 | 17.3588 | 4.5661 | 3 | 0 | 1 | 9.1564 | 10.1278 | 13.5458 | 4.5342
2 | 16.9737 | 5.0057 | 3 | 0 | 1 | 10.2143 | 10.1896 | 13.3559 | 4.5556
2 | 19.6531 | 5.1205 | 3 | 0 | 1 | 9.3745 | 9.6211 | 13.8052 | 4.901
2 | 18.2654 | 5.2097 | 3 | 0 | 1 | 10.1134 | 9.1775 | 12.8649 | 5.3477
2 | 19.6883 | 5.4255 | 3 | 0 | 1 | 9.4991 | 10.3819 | 12.0062 | 5.1912
2 | 17.9761 | 4.8436 | 3 | 0 | 1 | 10.2768 | 9.9253 | 12.5618 | 5.1434
2 | 17.5505 | 4.8741 | 3 | 0 | 1 | 10.5523 | 10.3676 | 12.1502 | 5.4529
2 | 18.4008 | 5.0435 | 3 | 0 | 1 | 9.0993 | 10.1366 | 14.1404 | 5.3939
2 | 19.7752 | 4.7494 | 3 | 0 | 1 | 9.1468 | 9.0126 | 14.0438 | 4.9288
2 | 19.313 | 5.0479 | 3 | 0 | 1 | 10.9956 | 10.6046 | 13.3293 | 5.2431
2 | 17.6744 | 4.848 | 3 | 0 | 1 | 10.3669 | 10.5363 | 14.142 | 5.0042
2 | 16.3548 | 5.4293 | 3 | 0 | 1 | 9.6182 | 9.8068 | 14.1716 | 5.1958
2 | 17.6713 | 4.808 | 3 | 0 | 1 | 9.4758 | 10.5631 | 14.0641 | 4.9456
2 | 18.9312 | 5.134 | 3 | 0 | 1 | 9.8376 | 9.034 | 12.4719 | 5.0782
2 | 16.2062 | 4.8855 | 3 | 0 | 1 | 10.8917 | 9.8521 | 11.7793 | 4.6628
2 | 19.1976 | 5.4859 | 3 | 0 | 1 | 10.3789 | 9.8495 | 13.0446 | 5.2439
2 | 17.1372 | 5.3918 | 3 | 0 | 1 | 10.9874 | 9.3925 | 13.3741 | 4.5484
2 | 17.5181 | 4.818 | 3 | 0 | 1 | 10.1008 | 9.4385 | 12.9161 | 4.5616
2 | 19.5145 | 4.5056 | 3 | 0 | 1 | 9.845 | 9.096 | 14.2437 | 5.0502
2 | 17.5469 | 4.7962 | 3 | 0 | 1 | 9.4101 | 10.3157 | 13.5078 | 5.1443
2 | 17.9215 | 4.9936 | 3 | 0 | 1 | 10.0766 | 10.9167 | 13.2351 | 4.7903
2 | 17.7981 | 4.8363 | 3 | 0 | 1 | 10.2879 | 10.8525 | 13.7177 | 5.3979
2 | 17.5065 | 5.1586 | 3 | 0 | 1 | 10.0305 | 9.4009 | 13.0799 | 5.0004
2 | 16.4933 | 4.8317 | 3 | 0 | 1 | 9.2681 | 10.0819 | 13.9665 | 4.6283
2 | 17.7259 | 4.8282 | 3 | 0 | 1 | 9.3361 | 10.589 | 12.9118 | 5.3956
2 | 17.9753 | 5.3959 | 3 | 0 | 1 | 10.5769 | 9.662 | 11.9709 | 5.0713
2 | 16.9859 | 4.7908 | 3 | 0 | 1 | 9.4278 | 9.3505 | 12.2147 | 5.1879
2 | 19.1723 | 5.0922 | 3 | 0 | 1 | 9.2106 | 9.0418 | 12.8618 | 4.8601
2 | 17.9805 | 5.0204 | 3 | 0 | 1 | 9.3275 | 10.477 | 12.8448 | 5.356
2 | 17.0588 | 4.7589 | 3 | 0 | 1 | 10.7974 | 9.5416 | 14.1096 | 5.122
2 | 16.5613 | 4.6498 | 3 | 0 | 1 | 10.2469 | 9.377 | 12.8216 | 5.1138
2 | 18.2802 | 4.8543 | 3 | 0 | 1 | 10.5439 | 10.7976 | 11.9139 | 4.8383
2 | 17.9228 | 4.8188 | 3 | 0 | 1 | 9.4584 | 10.6541 | 12.9449 | 5.4257
2 | 18.7748 | 4.8596 | 3 | 0 | 1 | 10.2581 | 10.5896 | 13.5531 | 5.469
2 | 19.758 | 5.3128 | 3 | 0 | 1 | 9.3876 | 9.1121 | 12.2948 | 5.1633
2 | 16.9216 | 5.0336 | 3 | 0 | 1 | 10.0414 | 10.8573 | 13.9666 | 4.5234
2 | 18.8394 | 5.4738 | 3 | 0 | 1 | 9.1464 | 9.9006 | 11.7195 | 5.3065
2 | 17.7534 | 4.8023 | 3 | 0 | 1 | 10.0341 | 9.5107 | 13.5322 | 4.9943
2 | 17.6231 | 4.7481 | 3 | 0 | 1 | 9.4576 | 10.463 | 12.3489 | 5.4733
2 | 17.2403 | 4.5439 | 3 | 0 | 1 | 9.4425 | 9.0744 | 13.596 | 4.7554
2 | 17.4872 | 5.3627 | 3 | 0 | 1 | 9.9928 | 9.2957 | 13.2771 | 4.5795

## solar
INDEX | CAPACITY_RATIO | CURTAIL | CAPACITY
200 | 0.0012931 | 9.25 | 161.0516
37 | 0.0013076 | 9.0922 | 162.8573
644 | 0.00020807 | 10.5899 | 25.9145
1217 | 0.00081526 | 10.9466 | 101.5404
842 | 0.0019917 | 10.4371 | 248.0702
966 | 2.2814e-05 | 10.8419 | 2.8414
1090 | 4.3285e-05 | 10.8464 | 5.3911
566 | 0.00061144 | 10.3916 | 76.1552
245 | 0.0014144 | 10.222 | 176.1576
396 | 0.0019328 | 9.7243 | 240.7312
348 | 7.5145e-05 | 9.9806 | 9.3593
259 | 0.0011561 | 10.0301 | 143.9874
1039 | 0.0013991 | 10.8969 | 174.2546
477 | 0.00013542 | 9.0559 | 16.8663
142 | 0.0010533 | 10.7822 | 131.1835
491 | 0.0020126 | 9.3111 | 250.6729
143 | 0.00079242 | 10.4168 | 98.6952
94 | 0.0010304 | 10.1153 | 128.3378
400 | 0.001268 | 9.0599 | 157.9348
1074 | 0.00030597 | 9.1773 | 38.1083
1199 | 0.0010437 | 9.3598 | 129.993
467 | 0.0011711 | 9.7044 | 145.8657
1237 | 0.00034536 | 9.0534 | 43.015
720 | 0.0016789 | 9.76 | 209.1026
1056 | 0.00026768 | 9.0942 | 33.3397
930 | 0.00052999 | 10.5116 | 66.0104
265 | 0.0014382 | 10.6506 | 179.1273
277 | 0.0006439 | 10.1105 | 80.1971
1214 | 0.00021054 | 9.3462 | 26.223
284 | 0.0010742 | 10.3856 | 133.7934
1264 | 0.00077853 | 9.2475 | 96.9662
420 | 0.00098838 | 10.9129 | 123.1024
89 | 0.00039204 | 9.3235 | 48.8285
379 | 0.0021645 | 10.336 | 269.5938
975 | 0.00031623 | 10.4878 | 39.3858
381 | 0.00065248 | 10.1252 | 81.2667
1298 | 0.0011026 | 9.1134 | 137.3323
1308 | 0.0020408 | 10.6997 | 254.1773
909 | 0.00019729 | 10.5898 | 24.5721
521 | 0.0013766 | 10.4084 | 171.4533
1014 | 0.0003733 | 9.3397 | 46.4942
409 | 0.001451 | 9.2642 | 180.7199
1118 | 0.0012722 | 10.2457 | 158.4529
18 | 0.0017984 | 9.2844 | 223.9958
376 | 9.6063e-05 | 10.5797 | 11.9646
706 | 0.00025857 | 9.6802 | 32.205
1147 | 0.0015712 | 9.2826 | 195.6978
80 | 0.00048093 | 9.5772 | 59.8998
130 | 3.1125e-06 | 9.4405 | 0.38766
1198 | 0.0019612 | 9.7498 | 244.2723
766 | 0.0021601 | 10.2859 | 269.0401
330 | 0.00062698 | 10.4175 | 78.0903
241 | 0.00076271 | 10.6978 | 94.995
674 | 0.00068423 | 10.1637 | 85.2204
497 | 0.0014387 | 10.1246 | 179.1848
562 | 0.00095904 | 9.3639 | 119.4481
168 | 0.00017244 | 9.173 | 21.4768
921 | 0.0014059 | 10.882 | 175.1059
519 | 0.0017237 | 9.596 | 214.684
1193 | 0.0020944 | 9.6128 | 260.8612
573 | 0.00090181 | 10.9616 | 112.3196
1137 | 0.00018917 | 9.0206 | 23.5609
197 | 0.00039641 | 10.8498 | 49.3721
653 | 0.0010401 | 9.2642 | 129.5406
1281 | 0.0015373 | 10.0433 | 191.471
1127 | 0.0014605 | 9.1473 | 181.9002
1151 | 0.0017577 | 9.0576 | 218.924
516 | 0.001202 | 10.1386 | 149.7106
841 | 0.0018606 | 9.9781 | 231.7391
651 | 0.00048557 | 9.4964 | 60.4774
865 | 0.00069925 | 10.1371 | 87.0908
752 | 0.00027493 | 10.5876 | 34.2422
1266 | 0.00095275 | 10.3527 | 118.6644
218 | 0.0012583 | 9.5342 | 156.7249
39 | 0.0010258 | 10.2261 | 127.7659
452 | 0.00072245 | 9.5014 | 89.9812
1148 | 0.00036356 | 10.0809 | 45.2808
1112 | 0.0016049 | 9.8593 | 199.8866
1250 | 0.0011496 | 9.9876 | 143.1825
237 | 0.001668 | 10.0741 | 207.7546
425 | 0.0013788 | 9.5897 | 171.7294
1136 | 0.0013178 | 9.923 | 164.1295
436 | 0.0022008 | 10.7319 | 274.1029
990 | 0.0018582 | 10.7569 | 231.4329
648 | 0.0012428 | 9.2621 | 154.7855
1346 | 0.00065225 | 10.3444 | 81.2373
1212 | 0.00041595 | 10.1249 | 51.8062
1286 | 0.002131 | 10.3702 | 265.4114
710 | 0.0022029 | 9.4062 | 274.3659
817 | 0.0020825 | 10.0962 | 259.37
1339 | 0.00032736 | 10.663 | 40.7722
23 | 0.0015712 | 10.4793 | 195.6975
226 | 0.0014183 | 10.9266 | 176.6439
737 | 0.00091793 | 10.7001 | 114.3275
635 | 0.00052621 | 10.5703 | 65.5391
374 | 0.0018521 | 10.6041 | 230.6819
681 | 0.0017212 | 9.7893 | 214.3724
541 | 0.0014718 | 9.8078 | 183.3141
52 | 0.0014077 | 9.3912 | 175.3259
235 | 0.0018489 | 10.7899 | 230.281
433 | 0.00084105 | 10.1125 | 104.7529
517 | 0.001653 | 10.9722 | 205.8772
1083 | 0.00067241 | 9.1401 | 83.7485
501 | 0.0020921 | 10.6305 | 260.573
866 | 0.00072876 | 9.0499 | 90.7668
503 | 0.0017001 | 10.382 | 211.7509
454 | 0.0016345 | 9.5475 | 203.5811
165 | 0.001801 | 10.7661 | 224.3183
671 | 0.0019032 | 9.908 | 237.0401
698 | 0.0013556 | 10.0992 | 168.84
604 | 0.00044327 | 10.2264 | 55.2094
1040 | 0.00054162 | 10.6821 | 67.4583
186 | 0.00036181 | 10.651 | 45.063
1295 | 0.0016644 | 10.5643 | 207.2995
646 | 0.0012556 | 10.5978 | 156.38
1300 | 0.0010523 | 10.2312 | 131.0632
1207 | 0.0019828 | 9.2099 | 246.9583
1283 | 0.00017391 | 9.3637 | 21.6605
1021 | 0.00086666 | 10.3749 | 107.9423
941 | 0.00031906 | 9.3863 | 39.7387
1050 | 5.4137e-06 | 9.9524 | 0.67428
38 | 0.00082486 | 9.1191 | 102.736
714 | 0.001121 | 9.1212 | 139.6245
1236 | 0.00013136 | 9.1215 | 16.3606
912 | 0.00092607 | 9.3364 | 115.3412
916 | 0.00049263 | 9.9869 | 61.3572
1313 | 0.0010451 | 9.827 | 130.167
1276 | 0.0017019 | 10.5325 | 211.9701
657 | 0.00095109 | 9.8874 | 118.4574
633 | 0.00031807 | 10.2115 | 39.6153
1307 | 0.00125 | 9.4926 | 155.6813
312 | 0.00029899 | 10.7336 | 37.2392
121 | 0.0018953 | 10.1291 | 236.0596
16 | 0.0014044 | 10.7137 | 174.9172
90 | 0.00010156 | 9.4987 | 12.6495
595 | 0.0011679 | 10.9784 | 145.4629
1157 | 0.0010619 | 9.52 | 132.2624
169 | 0.0018726 | 10.3083 | 233.2286
1190 | 0.0018795 | 9.3219 | 234.0874
846 | 0.0016303 | 9.1006 | 203.0556
787 | 0.0018317 | 10.2607 | 228.1387
370 | 0.0013603 | 10.7326 | 169.4189
1125 | 0.0013222 | 9.1546 | 164.6774
1173 | 0.0007752 | 10.0846 | 96.5508
388 | 0.00097164 | 10.7134 | 121.0173
570 | 0.001242 | 10.4386 | 154.6851
1302 | 0.0010156 | 10.1976 | 126.4916
164 | 0.0014988 | 10.3068 | 186.6771
475 | 0.00083872 | 10.3759 | 104.462
306 | 0.0015393 | 10.8291 | 191.7138
29 | 0.00076437 | 9.5162 | 95.2024
474 | 0.0012439 | 10.6473 | 154.9246
249 | 0.0018289 | 10.4206 | 227.7843
531 | 0.0017466 | 9.4127 | 217.5421
63 | 0.00076377 | 10.618 | 95.127
874 | 0.0016429 | 9.3831 | 204.6233
384 | 0.000927 | 9.2431 | 115.4573
199 | 0.00014981 | 10.0661 | 18.6593
254 | 8.5231e-05 | 9.0012 | 10.6155
450 | 0.0019516 | 10.7485 | 243.0738
1317 | 0.00025982 | 9.635 | 32.3606
609 | 0.0016966 | 9.8657 | 211.3091
1270 | 0.00086838 | 9.6096 | 108.1567
741 | 0.00048443 | 10.6376 | 60.3361
1095 | 0.00052664 | 9.8444 | 65.5931
1284 | 0.0011416 | 10.3437 | 142.1883
957 | 0.0020977 | 9.3516 | 261.268
48 | 0.0012541 | 9.1201 | 156.1981
1149 | 0.0011463 | 10.1585 | 142.7669
1233 | 0.00080436 | 10.0974 | 100.1825
799 | 0.00029699 | 10.2837 | 36.9899
807 | 0.00028035 | 10.6111 | 34.9173
731 | 0.0012227 | 9.7422 | 152.2891
1247 | 0.00089288 | 10.7107 | 111.2079
1027 | 0.00071636 | 9.1166 | 89.2223
699 | 0.00052158 | 9.2965 | 64.9629
871 | 0.0017335 | 10.0245 | 215.9052
568 | 0.0022043 | 10.0216 | 274.5426
440 | 0.00061833 | 9.9018 | 77.0126
729 | 0.0016437 | 9.2857 | 204.7204
1341 | 0.00035068 | 10.3365 | 43.6765
596 | 0.0015851 | 9.7752 | 197.4214
122 | 0.00059664 | 9.5521 | 74.311
1106 | 0.0019684 | 9.3751 | 245.1653
316 | 0.00031841 | 10.7919 | 39.6581
45 | 0.0011768 | 10.5905 | 146.5737
1324 | 0.0015392 | 9.3376 | 191.7129
1109 | 0.00032276 | 9.021 | 40.1998
1210 | 0.0016108 | 9.2453 | 200.6305
139 | 0.0020014 | 9.221 | 249.27
456 | 0.0016372 | 10.5267 | 203.9084
1259 | 0.00075666 | 9.8154 | 94.2415
1231 | 0.00064145 | 9.7388 | 79.893
575 | 2.2624e-05 | 9.8648 | 2.8178
86 | 0.0015595 | 10.4852 | 194.2406
1088 | 0.0021675 | 10.3271 | 269.959
508 | 0.0018984 | 10.4472 | 236.446
979 | 0.00025704 | 10.1839 | 32.0145
527 | 0.0018756 | 9.607 | 233.6109
797 | 0.0013515 | 9.5916 | 168.3301
786 | 0.00020887 | 9.5444 | 26.0147
539 | 0.0014689 | 10.8703 | 182.9522
297 | 0.00014742 | 9.2374 | 18.361
303 | 6.1063e-05 | 9.5552 | 7.6053
1114 | 0.0016275 | 10.6577 | 202.7096
561 | 0.0018236 | 10.972 | 227.1309
1333 | 0.00079821 | 9.4348 | 99.417
100 | 0.00027216 | 10.9423 | 33.8977
279 | 0.00096468 | 10.4604 | 120.1506
994 | 0.0012684 | 9.7641 | 157.9792
830 | 0.0012357 | 9.6854 | 153.909
1290 | 0.0015826 | 10.7349 | 197.1167
1012 | 0.001894 | 9.5555 | 235.8975
1028 | 0.0021725 | 9.6213 | 270.5797
643 | 0.0010531 | 9.0507 | 131.1596
926 | 0.00067491 | 10.0133 | 84.0594
393 | 0.00070552 | 9.4266 | 87.8718
984 | 0.00046867 | 10.9879 | 58.3725
1229 | 0.0014317 | 9.3049 | 178.3239
1126 | 0.00094893 | 10.7629 | 118.1894
1128 | 0.001497 | 9.2951 | 186.453
24 | 0.00046997 | 9.7925 | 58.534
108 | 0.0013987 | 10.2562 | 174.2102
783 | 0.0019723 | 10.8203 | 245.6474
372 | 0.0018864 | 10.7846 | 234.9487
907 | 0.0021794 | 9.4072 | 271.4438
76 | 0.0010663 | 9.3503 | 132.8104
1315 | 0.00031745 | 10.4366 | 39.5379
840 | 0.00057274 | 9.4858 | 71.3344
298 | 0.0018138 | 10.9052 | 225.9045
1159 | 0.0009695 | 9.0622 | 120.7512
362 | 0.0015828 | 9.3768 | 197.1332
902 | 0.0015428 | 9.2245 | 192.1548
791 | 0.0015111 | 10.3515 | 188.2068
347 | 6.4246e-05 | 9.0494 | 8.0018
678 | 0.0015083 | 10.1041 | 187.8548
1221 | 0.0013835 | 10.5602 | 172.3169
59 | 0.00062756 | 9.2425 | 78.1629
392 | 4.8639e-05 | 9.2872 | 6.058
350 | 0.0008718 | 9.3141 | 108.5821
613 | 0.0012003 | 9.2759 | 149.4943
686 | 0.0016623 | 10.4994 | 207.0391
862 | 0.0018959 | 9.6763 | 236.1336
728 | 0.0020725 | 10.0515 | 258.1274
860 | 0.00049823 | 9.0519 | 62.0539
1167 | 0.00048123 | 10.5933 | 59.9374
274 | 0.001019 | 9.0267 | 126.9108
60 | 0.00068979 | 10.9274 | 85.9132
9 | 0.00024729 | 10.9425 | 30.8004
309 | 0.0021552 | 9.0656 | 268.431
960 | 0.0015292 | 9.1562 | 190.4617
1189 | 0.0016276 | 10.094 | 202.7206
12 | 0.0017381 | 9.6987 | 216.4832
505 | 0.00023233 | 10.27 | 28.9362
174 | 0.001974 | 10.3077 | 245.8623
852 | 0.0014516 | 9.0543 | 180.8002
413 | 0.00047198 | 9.4418 | 58.7847
1347 | 0.0010221 | 10.3464 | 127.3071
1020 | 0.00070044 | 9.3959 | 87.2399
361 | 0.0020828 | 9.0953 | 259.4103
520 | 0.0010932 | 10.0754 | 136.1562
795 | 0.0020343 | 9.304 | 253.3765
600 | 0.00069157 | 10.7971 | 86.1349
751 | 0.0019926 | 10.6564 | 248.1758
677 | 0.0016463 | 10.5169 | 205.0434
1057 | 0.0020617 | 10.6629 | 256.7815
149 | 0.00051919 | 10.6009 | 64.6652
1195 | 0.00073031 | 10.5804 | 90.9595
1183 | 0.0020142 | 10.9943 | 250.8674
777 | 2.8522e-05 | 10.5041 | 3.5524